## Data
Header Information | measured depth (ft) | inclination (°) | azimuth (°) | true vertical depth (ft) | northing +N/-S (ft) | easting +E/-W (ft)
Operator Name | 0 | 0 | 0 | 0 | 0 | 0
EXTRACTION OIL & GAS | 100 | 0 | 0 | 100 | 0 | 0
Operator Number | 200 | 0 | 0 | 200 | 0 | 0
10459 | 300 | 0 | 0 | 300 | 0 | 0
Well Name and Number | 400 | 0 | 0 | 400 | 0 | 0
FAIRVIEW 5 | 500 | 0 | 0 | 500 | 0 | 0
API Number (if available) | 600 | 0 | 0 | 600 | 0 | 0
| 700 | 0 | 0 | 700 | 0 | 0
Location: QQ SEC TWP RGE | 800 | 0 | 0 | 800 | 0 | 0
NW SW SEC. 5 T2N R68W | 900 | 0 | 0 | 900 | 0 | 0
Citing Type: Planned or Actual | 1000 | 0 | 0 | 1000 | 0 | 0
PLANNED | 1100 | 2 | 204.94 | 1099.98 | -1.58 | -0.74
Deviation Indicator | 1200 | 4 | 204.94 | 1199.84 | -6.33 | -2.94
Horizontal | 1300 | 6 | 204.94 | 1299.45 | -14.23 | -6.62
North Reference | 1400 | 8 | 204.94 | 1398.7 | -25.28 | -11.76
True | 1500 | 10 | 204.94 | 1497.47 | -39.46 | -18.35
Grid Type | 1502.57 | 10.05 | 204.94 | 1500 | -39.87 | -18.54
#VALUE! | 1567.57 | 10.05 | 204.94 | 1564 | -50.16 | -23.32
| 1600 | 10.7 | 204.94 | 1595.9 | -55.45 | -25.79
| 1700 | 12.7 | 204.94 | 1693.82 | -73.84 | -34.33
| 1800 | 14.7 | 204.94 | 1790.97 | -95.32 | -44.32
| 1845.12 | 15.6 | 204.94 | 1834.52 | -106.01 | -49.29
| 1900 | 15.6 | 204.94 | 1887.37 | -119.39 | -55.51
| 2000 | 15.6 | 204.94 | 1983.69 | -143.78 | -66.85
| 2100 | 15.6 | 204.94 | 2080 | -168.17 | -78.19
| 2200 | 15.6 | 204.94 | 2176.32 | -192.56 | -89.53
| 2300 | 15.6 | 204.94 | 2272.63 | -216.95 | -100.87
| 2400 | 15.6 | 204.94 | 2368.95 | -241.34 | -112.21
| 2500 | 15.6 | 204.94 | 2465.27 | -265.73 | -123.55
| 2600 | 15.6 | 204.94 | 2561.58 | -290.12 | -134.89
| 2700 | 15.6 | 204.94 | 2657.9 | -314.51 | -146.23
| 2800 | 15.6 | 204.94 | 2754.21 | -338.89 | -157.57
| 2900 | 15.6 | 204.94 | 2850.53 | -363.28 | -168.9
| 3000 | 15.6 | 204.94 | 2946.84 | -387.67 | -180.24
| 3100 | 15.6 | 204.94 | 3043.16 | -412.06 | -191.58
| 3200 | 15.6 | 204.94 | 3139.47 | -436.45 | -202.92
| 3300 | 15.6 | 204.94 | 3235.79 | -460.84 | -214.26
| 3400 | 15.6 | 204.94 | 3332.1 | -485.23 | -225.6
| 3500 | 15.6 | 204.94 | 3428.42 | -509.62 | -236.94
| 3600 | 15.6 | 204.94 | 3524.73 | -534.01 | -248.28
| 3700 | 15.6 | 204.94 | 3621.05 | -558.39 | -259.62
| 3800 | 15.6 | 204.94 | 3717.36 | -582.78 | -270.96
| 3900 | 15.6 | 204.94 | 3813.68 | -607.17 | -282.3
| 4000 | 15.6 | 204.94 | 3909.99 | -631.56 | -293.63
| 4100 | 15.6 | 204.94 | 4006.31 | -655.95 | -304.97
| 4200 | 15.6 | 204.94 | 4102.62 | -680.34 | -316.31
| 4300 | 15.6 | 204.94 | 4198.94 | -704.73 | -327.65
| 4400 | 15.6 | 204.94 | 4295.25 | -729.12 | -338.99
| 4500 | 15.6 | 204.94 | 4391.57 | -753.51 | -350.33
| 4600 | 15.6 | 204.94 | 4487.88 | -777.89 | -361.67
| 4700 | 15.6 | 204.94 | 4584.2 | -802.28 | -373.01
| 4800 | 15.6 | 204.94 | 4680.51 | -826.67 | -384.35
| 4900 | 15.6 | 204.94 | 4776.83 | -851.06 | -395.69
| 5000 | 15.6 | 204.94 | 4873.14 | -875.45 | -407.03
| 5100 | 15.6 | 204.94 | 4969.46 | -899.84 | -418.36
| 5200 | 15.6 | 204.94 | 5065.77 | -924.23 | -429.7
| 5300 | 15.6 | 204.94 | 5162.09 | -948.62 | -441.04
| 5400 | 15.6 | 204.94 | 5258.4 | -973.01 | -452.38
| 5500 | 15.6 | 204.94 | 5354.72 | -997.39 | -463.72
| 5600 | 15.6 | 204.94 | 5451.03 | -1021.78 | -475.06
| 5700 | 15.6 | 204.94 | 5547.35 | -1046.17 | -486.4
| 5800 | 15.6 | 204.94 | 5643.66 | -1070.56 | -497.74
| 5898.45 | 15.6 | 204.94 | 5738.49 | -1094.57 | -508.9
| 5900 | 15.57 | 204.94 | 5739.98 | -1094.95 | -509.08
| 6000 | 13.57 | 204.94 | 5836.76 | -1117.76 | -519.68
| 6100 | 11.57 | 204.94 | 5934.36 | -1137.5 | -528.86
| 6200 | 9.57 | 204.94 | 6032.65 | -1154.13 | -536.59
| 6300 | 7.57 | 204.94 | 6131.53 | -1167.65 | -542.88
| 6400 | 5.57 | 204.94 | 6230.87 | -1178.02 | -547.7
| 6500 | 3.57 | 204.94 | 6330.55 | -1185.25 | -551.06
| 6600 | 1.57 | 204.94 | 6430.44 | -1189.32 | -552.95
| 6678.57 | 0 | 0 | 6509 | -1190.3 | -553.41
| 6700 | 0 | 0 | 6530.43 | -1190.3 | -553.41
| 6708.57 | 0 | 0 | 6539 | -1190.3 | -553.41
| 6800 | 9.14 | 90.53 | 6630.04 | -1190.36 | -546.13
| 6900 | 19.14 | 90.53 | 6726.89 | -1190.59 | -521.73
| 7000 | 29.14 | 90.53 | 6818.03 | -1190.97 | -480.88
| 7100 | 39.14 | 90.53 | 6900.69 | -1191.49 | -424.83
| 7200 | 49.14 | 90.53 | 6972.36 | -1192.13 | -355.28
| 7300 | 59.14 | 90.53 | 7030.87 | -1192.88 | -274.34
| 7400 | 69.14 | 90.53 | 7074.43 | -1193.72 | -184.48
| 7500 | 79.14 | 90.53 | 7101.73 | -1194.61 | -88.41
| 7600 | 89.14 | 90.53 | 7111.93 | -1195.53 | 10.94
| 7608.63 | 90 | 90.53 | 7112 | -1195.61 | 19.56
| 7700 | 90 | 90.53 | 7112 | -1196.46 | 110.93
| 7800 | 90 | 90.53 | 7112 | -1197.38 | 210.93
| 7900 | 90 | 90.53 | 7112 | -1198.31 | 310.92
| 8000 | 90 | 90.53 | 7112 | -1199.24 | 410.92
| 8100 | 90 | 90.53 | 7112 | -1200.17 | 510.91
| 8200 | 90 | 90.53 | 7112 | -1201.09 | 610.91
| 8300 | 90 | 90.53 | 7112.01 | -1202.02 | 710.9
| 8400 | 90 | 90.53 | 7112.01 | -1202.95 | 810.9
| 8500 | 90 | 90.53 | 7112.01 | -1203.88 | 910.9
| 8600 | 90 | 90.53 | 7112.01 | -1204.81 | 1010.89
| 8700 | 90 | 90.53 | 7112.01 | -1205.74 | 1110.89
| 8800 | 90 | 90.53 | 7112.01 | -1206.67 | 1210.88
| 8900 | 90 | 90.53 | 7112.01 | -1207.59 | 1310.88
| 9000 | 90 | 90.53 | 7112.01 | -1208.52 | 1410.87
| 9100 | 90 | 90.53 | 7112.01 | -1209.45 | 1510.87
| 9200 | 90 | 90.53 | 7112.01 | -1210.38 | 1610.87
| 9300 | 90 | 90.53 | 7112.01 | -1211.31 | 1710.86
| 9400 | 90 | 90.53 | 7112.01 | -1212.24 | 1810.86
| 9500 | 90 | 90.53 | 7112.01 | -1213.17 | 1910.85
| 9600 | 90 | 90.53 | 7112.01 | -1214.1 | 2010.85
| 9700 | 90 | 90.53 | 7112.01 | -1215.03 | 2110.84
| 9800 | 90 | 90.53 | 7112.01 | -1215.96 | 2210.84
| 9900 | 90 | 90.53 | 7112.01 | -1216.89 | 2310.84
| 10000 | 90 | 90.53 | 7112.01 | -1217.82 | 2410.83
| 10100 | 90 | 90.53 | 7112.01 | -1218.75 | 2510.83
| 10200 | 90 | 90.53 | 7112.01 | -1219.69 | 2610.82
| 10300 | 90 | 90.53 | 7112.01 | -1220.62 | 2710.82
| 10400 | 90 | 90.53 | 7112.01 | -1221.55 | 2810.81
| 10500 | 90 | 90.53 | 7112.01 | -1222.48 | 2910.81
| 10600 | 90 | 90.53 | 7112.01 | -1223.41 | 3010.81
| 10700 | 90 | 90.53 | 7112.01 | -1224.34 | 3110.8
| 10800 | 90 | 90.53 | 7112.01 | -1225.27 | 3210.8
| 10900 | 90 | 90.53 | 7112.01 | -1226.21 | 3310.79
| 11000 | 90 | 90.53 | 7112.01 | -1227.14 | 3410.79
| 11100 | 90 | 90.53 | 7112.01 | -1228.07 | 3510.78
| 11200 | 90 | 90.53 | 7112.01 | -1229 | 3610.78
| 11300 | 90 | 90.53 | 7112.01 | -1229.94 | 3710.77
| 11400 | 90 | 90.53 | 7112.01 | -1230.87 | 3810.77
| 11500 | 90 | 90.53 | 7112.01 | -1231.8 | 3910.77
| 11600 | 90 | 90.53 | 7112.01 | -1232.74 | 4010.76
| 11700 | 90 | 90.53 | 7112.01 | -1233.67 | 4110.76
| 11800 | 90 | 90.53 | 7112.01 | -1234.6 | 4210.75
| 11900 | 90 | 90.53 | 7112.01 | -1235.54 | 4310.75
| 12000 | 90 | 90.54 | 7112.01 | -1236.47 | 4410.74
| 12100 | 90 | 90.54 | 7112.01 | -1237.4 | 4510.74
| 12200 | 90 | 90.54 | 7112.01 | -1238.34 | 4610.74
| 12300 | 90 | 90.54 | 7112.01 | -1239.27 | 4710.73
| 12400 | 90 | 90.54 | 7112.01 | -1240.2 | 4810.73
| 12500 | 90 | 90.54 | 7112.01 | -1241.14 | 4910.72
| 12600 | 90 | 90.54 | 7112.01 | -1242.07 | 5010.72
| 12700 | 90 | 90.54 | 7112.01 | -1243.01 | 5110.71
| 12800 | 90 | 90.54 | 7112.01 | -1243.94 | 5210.71
| 12900 | 90 | 90.54 | 7112.01 | -1244.88 | 5310.71
| 13000 | 90 | 90.54 | 7112.01 | -1245.81 | 5410.7
| 13100 | 90 | 90.54 | 7112.01 | -1246.75 | 5510.7
| 13200 | 90 | 90.54 | 7112.01 | -1247.68 | 5610.69
| 13300 | 90 | 90.54 | 7112.01 | -1248.62 | 5710.69
| 13400 | 90 | 90.54 | 7112.01 | -1249.56 | 5810.68
| 13500 | 90 | 90.54 | 7112.01 | -1250.49 | 5910.68
| 13600 | 90 | 90.54 | 7112.01 | -1251.43 | 6010.67
| 13700 | 90 | 90.54 | 7112.01 | -1252.36 | 6110.67
| 13800 | 90 | 90.54 | 7112.01 | -1253.3 | 6210.67
| 13900 | 90 | 90.54 | 7112.01 | -1254.24 | 6310.66
| 14000 | 90 | 90.54 | 7112.01 | -1255.17 | 6410.66
| 14100 | 90 | 90.54 | 7112 | -1256.11 | 6510.65
| 14200 | 90 | 90.54 | 7112 | -1257.05 | 6610.65
| 14300 | 90 | 90.54 | 7112 | -1257.98 | 6710.64
| 14400 | 90 | 90.54 | 7112 | -1258.92 | 6810.64
| 14500 | 90 | 90.54 | 7112 | -1259.86 | 6910.63
| 14600 | 90 | 90.54 | 7112 | -1260.8 | 7010.63
| 14688.08 | 90 | 90.54 | 7112 | -1261.62 | 7098.71

## Lookup (hidden)
North Reference | RetunValue | Grid Type | ReturnValue | Deviation Indicator | ReturnValue
| 2 |  | 0 |  | 4
True |  | SPCS-Colorado Central-NAD27 |  | Directional
Grid |  | SPCS-Colorado Central-NAD83 |  | High Angle
|  | SPCS-Colorado North-NAD27 |  | Horizontal
SPCS-Colorado North-NAD83
SPCS-Colorado South-NAD27
SPCS-Colorado South-NAD83
UTM-Zone 12 NAD27
UTM-Zone 12 NAD83
UTM-Zone 13 NAD27
UTM-Zone 13 NAD83