## Data
Header Information | measured depth (ft) | inclination (°) | azimuth (°) | true vertical depth (ft) | northing +N/-S (ft) | easting +E/-W (ft)
Operator Name | 0 | 0 | 0 | 0 | 0 | 0
EXTRACTION OIL & GAS | 100 | 0 | 0 | 100 | 0 | 0
Operator Number | 200 | 0 | 0 | 200 | 0 | 0
10459 | 300 | 0 | 0 | 300 | 0 | 0
Well Name and Number | 400 | 0 | 0 | 400 | 0 | 0
FAIRVIEW 9 | 500 | 2 | 330.17 | 499.98 | 1.51 | -0.87
API Number (if available) | 600 | 4 | 330.17 | 599.84 | 6.05 | -3.47
| 700 | 6 | 330.17 | 699.45 | 13.61 | -7.81
Location: QQ SEC TWP RGE | 800 | 8 | 330.17 | 798.7 | 24.19 | -13.87
NW SW SEC. 5 T2N R68W | 900 | 10 | 330.17 | 897.47 | 37.76 | -21.65
Citing Type: Planned or Actual | 1000 | 12 | 330.17 | 995.62 | 54.31 | -31.14
PLANNED | 1000.22 | 12 | 330.17 | 995.84 | 54.35 | -31.16
Deviation Indicator | 1100 | 12 | 330.17 | 1093.44 | 72.35 | -41.49
Horizontal | 1200 | 12 | 330.17 | 1191.25 | 90.39 | -51.83
North Reference | 1300 | 12 | 330.17 | 1289.06 | 108.44 | -62.18
True | 1400 | 12 | 330.17 | 1386.88 | 126.48 | -72.52
Grid Type | 1500 | 12 | 330.17 | 1484.69 | 144.52 | -82.87
#VALUE! | 1600 | 12 | 330.17 | 1582.5 | 162.57 | -93.22
| 1700 | 12 | 330.17 | 1680.32 | 180.61 | -103.56
| 1800 | 12 | 330.17 | 1778.13 | 198.65 | -113.91
| 1900 | 12 | 330.17 | 1875.94 | 216.69 | -124.25
| 2000 | 12 | 330.17 | 1973.75 | 234.74 | -134.6
| 2100 | 12 | 330.17 | 2071.57 | 252.78 | -144.94
| 2200 | 12 | 330.17 | 2169.38 | 270.82 | -155.29
| 2300 | 12 | 330.17 | 2267.19 | 288.86 | -165.64
| 2400 | 12 | 330.17 | 2365.01 | 306.91 | -175.98
| 2500 | 12 | 330.17 | 2462.82 | 324.95 | -186.33
| 2600 | 12 | 330.17 | 2560.63 | 342.99 | -196.67
| 2700 | 12 | 330.17 | 2658.45 | 361.04 | -207.02
| 2800 | 12 | 330.17 | 2756.26 | 379.08 | -217.37
| 2900 | 12 | 330.17 | 2854.07 | 397.12 | -227.71
| 3000 | 12 | 330.17 | 2951.89 | 415.16 | -238.06
| 3100 | 12 | 330.17 | 3049.7 | 433.21 | -248.4
| 3200 | 12 | 330.17 | 3147.51 | 451.25 | -258.75
| 3300 | 12 | 330.17 | 3245.33 | 469.29 | -269.09
| 3400 | 12 | 330.17 | 3343.14 | 487.34 | -279.44
| 3500 | 12 | 330.17 | 3440.95 | 505.38 | -289.79
| 3600 | 12 | 330.17 | 3538.77 | 523.42 | -300.13
| 3700 | 12 | 330.17 | 3636.58 | 541.46 | -310.48
| 3800 | 12 | 330.17 | 3734.39 | 559.51 | -320.82
| 3900 | 12 | 330.17 | 3832.21 | 577.55 | -331.17
| 4000 | 12 | 330.17 | 3930.02 | 595.59 | -341.52
| 4100 | 12 | 330.17 | 4027.83 | 613.64 | -351.86
| 4200 | 12 | 330.17 | 4125.65 | 631.68 | -362.21
| 4300 | 12 | 330.17 | 4223.46 | 649.72 | -372.55
| 4320.15 | 12 | 330.17 | 4243.16 | 653.36 | -374.64
| 4400 | 10.41 | 330.17 | 4321.49 | 666.82 | -382.36
| 4500 | 8.41 | 330.17 | 4420.14 | 681 | -390.49
| 4600 | 6.41 | 330.17 | 4519.3 | 692.18 | -396.9
| 4700 | 4.41 | 330.17 | 4618.85 | 700.36 | -401.59
| 4800 | 2.41 | 330.17 | 4718.67 | 705.51 | -404.54
| 4900 | 0.41 | 330.17 | 4818.64 | 707.64 | -405.76
| 4920.36 | 0 | 0 | 4839 | 707.7 | -405.8
| 5000 | 0 | 0 | 4918.64 | 707.7 | -405.8
| 5100 | 0 | 0 | 5018.64 | 707.7 | -405.8
| 5200 | 0 | 0 | 5118.64 | 707.7 | -405.8
| 5300 | 0 | 0 | 5218.64 | 707.7 | -405.8
| 5400 | 0 | 0 | 5318.64 | 707.7 | -405.8
| 5500 | 0 | 0 | 5418.64 | 707.7 | -405.8
| 5600 | 0 | 0 | 5518.64 | 707.7 | -405.8
| 5700 | 0 | 0 | 5618.64 | 707.7 | -405.8
| 5800 | 0 | 0 | 5718.64 | 707.7 | -405.8
| 5900 | 0 | 0 | 5818.64 | 707.7 | -405.8
| 6000 | 0 | 0 | 5918.64 | 707.7 | -405.8
| 6100 | 0 | 0 | 6018.64 | 707.7 | -405.8
| 6200 | 0 | 0 | 6118.64 | 707.7 | -405.8
| 6300 | 0 | 0 | 6218.64 | 707.7 | -405.8
| 6400 | 0 | 0 | 6318.64 | 707.7 | -405.8
| 6500 | 0 | 0 | 6418.64 | 707.7 | -405.8
| 6600 | 0 | 0 | 6518.64 | 707.7 | -405.8
| 6620.36 | 0 | 0 | 6539 | 707.7 | -405.8
| 6700 | 7.96 | 90.53 | 6618.38 | 707.65 | -400.28
| 6800 | 17.96 | 90.53 | 6715.71 | 707.44 | -377.87
| 6900 | 27.96 | 90.53 | 6807.67 | 707.08 | -338.91
| 7000 | 37.96 | 90.53 | 6891.47 | 706.58 | -284.58
| 7100 | 47.96 | 90.53 | 6964.55 | 705.94 | -216.52
| 7200 | 57.96 | 90.53 | 7024.72 | 705.2 | -136.8
| 7300 | 67.96 | 90.53 | 7070.12 | 704.38 | -47.85
| 7400 | 77.96 | 90.53 | 7099.39 | 703.49 | 47.63
| 7500 | 87.96 | 90.53 | 7111.64 | 702.57 | 146.75
| 7520.38 | 90 | 90.53 | 7112 | 702.38 | 167.13
| 7600 | 90 | 90.53 | 7112.01 | 701.64 | 246.74
| 7700 | 90 | 90.53 | 7112.01 | 700.71 | 346.74
| 7800 | 90 | 90.53 | 7112.02 | 699.78 | 446.73
| 7900 | 90 | 90.53 | 7112.03 | 698.85 | 546.73
| 8000 | 90 | 90.53 | 7112.04 | 697.92 | 646.72
| 8100 | 90 | 90.53 | 7112.04 | 696.99 | 746.72
| 8200 | 90 | 90.53 | 7112.05 | 696.06 | 846.72
| 8300 | 90 | 90.53 | 7112.06 | 695.13 | 946.71
| 8400 | 90 | 90.53 | 7112.06 | 694.21 | 1046.71
| 8500 | 90 | 90.53 | 7112.07 | 693.28 | 1146.7
| 8600 | 90 | 90.53 | 7112.08 | 692.35 | 1246.7
| 8700 | 90 | 90.53 | 7112.08 | 691.42 | 1346.69
| 8800 | 90 | 90.53 | 7112.09 | 690.49 | 1446.69
| 8900 | 90 | 90.53 | 7112.09 | 689.57 | 1546.69
| 9000 | 90 | 90.53 | 7112.1 | 688.64 | 1646.68
| 9100 | 90 | 90.53 | 7112.1 | 687.71 | 1746.68
| 9200 | 90 | 90.53 | 7112.11 | 686.78 | 1846.67
| 9300 | 90 | 90.53 | 7112.11 | 685.86 | 1946.67
| 9400 | 90 | 90.53 | 7112.12 | 684.93 | 2046.66
| 9500 | 90 | 90.53 | 7112.12 | 684.01 | 2146.66
| 9600 | 90 | 90.53 | 7112.12 | 683.08 | 2246.66
| 9700 | 90 | 90.53 | 7112.13 | 682.15 | 2346.65
| 9800 | 90 | 90.53 | 7112.13 | 681.23 | 2446.65
| 9900 | 90 | 90.53 | 7112.13 | 680.3 | 2546.64
| 10000 | 90 | 90.53 | 7112.14 | 679.38 | 2646.64
| 10100 | 90 | 90.53 | 7112.14 | 678.45 | 2746.63
| 10200 | 90 | 90.53 | 7112.14 | 677.53 | 2846.63
| 10300 | 90 | 90.53 | 7112.14 | 676.6 | 2946.63
| 10400 | 90 | 90.53 | 7112.14 | 675.68 | 3046.62
| 10500 | 90 | 90.53 | 7112.15 | 674.75 | 3146.62
| 10600 | 90 | 90.53 | 7112.15 | 673.83 | 3246.61
| 10700 | 90 | 90.53 | 7112.15 | 672.9 | 3346.61
| 10800 | 90 | 90.53 | 7112.15 | 671.98 | 3446.6
| 10900 | 90 | 90.53 | 7112.15 | 671.05 | 3546.6
| 11000 | 90 | 90.53 | 7112.15 | 670.13 | 3646.6
| 11100 | 90 | 90.53 | 7112.15 | 669.21 | 3746.59
| 11200 | 90 | 90.53 | 7112.15 | 668.28 | 3846.59
| 11300 | 90 | 90.53 | 7112.15 | 667.36 | 3946.58
| 11400 | 90 | 90.53 | 7112.15 | 666.44 | 4046.58
| 11500 | 90 | 90.53 | 7112.15 | 665.51 | 4146.57
| 11600 | 90 | 90.53 | 7112.15 | 664.59 | 4246.57
| 11700 | 90 | 90.53 | 7112.14 | 663.67 | 4346.57
| 11800 | 90 | 90.53 | 7112.14 | 662.75 | 4446.56
| 11900 | 90 | 90.53 | 7112.14 | 661.82 | 4546.56
| 12000 | 90 | 90.53 | 7112.14 | 660.9 | 4646.55
| 12100 | 90 | 90.53 | 7112.14 | 659.98 | 4746.55
| 12200 | 90 | 90.53 | 7112.13 | 659.06 | 4846.54
| 12300 | 90 | 90.53 | 7112.13 | 658.14 | 4946.54
| 12400 | 90 | 90.53 | 7112.13 | 657.22 | 5046.54
| 12500 | 90 | 90.53 | 7112.12 | 656.29 | 5146.53
| 12600 | 90 | 90.53 | 7112.12 | 655.37 | 5246.53
| 12700 | 90 | 90.53 | 7112.12 | 654.45 | 5346.52
| 12800 | 90 | 90.53 | 7112.11 | 653.53 | 5446.52
| 12900 | 90 | 90.53 | 7112.11 | 652.61 | 5546.51
| 13000 | 90 | 90.53 | 7112.1 | 651.69 | 5646.51
| 13100 | 90 | 90.53 | 7112.1 | 650.77 | 5746.51
| 13200 | 90 | 90.53 | 7112.09 | 649.85 | 5846.5
| 13300 | 90 | 90.53 | 7112.09 | 648.93 | 5946.5
| 13400 | 90 | 90.53 | 7112.08 | 648.01 | 6046.49
| 13500 | 90 | 90.53 | 7112.08 | 647.09 | 6146.49
| 13600 | 90 | 90.53 | 7112.07 | 646.17 | 6246.49
| 13700 | 90 | 90.53 | 7112.07 | 645.25 | 6346.48
| 13800 | 90 | 90.53 | 7112.06 | 644.33 | 6446.48
| 13900 | 90 | 90.53 | 7112.05 | 643.42 | 6546.47
| 14000 | 90 | 90.53 | 7112.05 | 642.5 | 6646.47
| 14100 | 90 | 90.53 | 7112.04 | 641.58 | 6746.46
| 14200 | 90 | 90.53 | 7112.03 | 640.66 | 6846.46
| 14300 | 90 | 90.53 | 7112.02 | 639.74 | 6946.46
| 14400 | 90 | 90.53 | 7112.02 | 638.82 | 7046.45
| 14500 | 90 | 90.53 | 7112.01 | 637.91 | 7146.45
| 14584.75 | 90 | 90.53 | 7112 | 637.13 | 7231.19

## Lookup (hidden)
North Reference | RetunValue | Grid Type | ReturnValue | Deviation Indicator | ReturnValue
| 2 |  | 0 |  | 4
True |  | SPCS-Colorado Central-NAD27 |  | Directional
Grid |  | SPCS-Colorado Central-NAD83 |  | High Angle
|  | SPCS-Colorado North-NAD27 |  | Horizontal
SPCS-Colorado North-NAD83
SPCS-Colorado South-NAD27
SPCS-Colorado South-NAD83
UTM-Zone 12 NAD27
UTM-Zone 12 NAD83
UTM-Zone 13 NAD27
UTM-Zone 13 NAD83