## Data
Header Information | measured depth (ft) | inclination (°) | azimuth (°) | true vertical depth (ft) | northing +N/-S (ft) | easting +E/-W (ft)
Operator Name | 0 | 0 | 0 | 0 | 0 | 0
KERR-MCGEE | 20 | 0 | 0 | 20 | 0 | 0
Operator Number | 103 | 1.2 | 247.5 | 102.99 | -0.33 | -0.8
47120 | 165 | 1 | 271.9 | 164.98 | -0.56 | -1.94
Well Name and Number | 224 | 0.7 | 250.2 | 223.98 | -0.67 | -2.8
Cheese State 1N-21HZ | 282 | 0.7 | 233.7 | 281.97 | -1 | -3.42
API Number (if available) | 343 | 1.1 | 219.8 | 342.96 | -1.67 | -4.09
05-123-40948 | 407 | 1.6 | 216.9 | 406.95 | -2.85 | -5.02
Location: QQ SEC TWP RGE | 471 | 2.1 | 217 | 470.91 | -4.51 | -6.26
SECTION 28 T3N R65W | 534 | 2.7 | 218.4 | 533.86 | -6.59 | -7.88
Citing Type: Planned or Actual | 598 | 3.6 | 225 | 597.76 | -9.19 | -10.24
ACTUAL | 663 | 4.4 | 229.3 | 662.6 | -12.26 | -13.57
Deviation Indicator | 727 | 5.3 | 237.4 | 726.37 | -15.46 | -17.92
Horizontal | 791 | 6.1 | 239.6 | 790.06 | -18.77 | -23.34
North Reference | 855 | 6.8 | 244.1 | 853.65 | -22.14 | -29.69
True | 919 | 8 | 250.7 | 917.12 | -25.27 | -37.3
Grid Type | 983 | 9.6 | 252.5 | 980.36 | -28.35 | -46.59
#VALUE! | 1047 | 10.7 | 253.4 | 1043.36 | -31.65 | -57.38
| 1110 | 11.3 | 252.2 | 1105.2 | -35.21 | -68.86
| 1168 | 11.8 | 251.1 | 1162.03 | -38.87 | -79.88
| 1297 | 12.17 | 248.07 | 1288.22 | -48.22 | -104.97
| 1391 | 13.16 | 241.13 | 1379.93 | -57.09 | -123.53
| 1486 | 12.49 | 233.37 | 1472.57 | -68.44 | -141.25
| 1580 | 12.26 | 222.12 | 1564.4 | -81.91 | -156.1
| 1675 | 10.53 | 210.77 | 1657.54 | -96.85 | -167.31
| 1769 | 8.48 | 201.42 | 1750.25 | -110.68 | -174.24
| 1864 | 8.4 | 204.75 | 1844.22 | -123.51 | -179.7
| 1958 | 8 | 206.93 | 1937.26 | -135.57 | -185.54
| 2052 | 7.92 | 206.27 | 2030.35 | -147.21 | -191.37
| 2146 | 5.84 | 202.03 | 2123.67 | -157.45 | -196.03
| 2241 | 4.01 | 201.34 | 2218.31 | -165.03 | -199.05
| 2335 | 1.31 | 177.58 | 2312.21 | -169.16 | -200.2
| 2430 | 1.17 | 109.05 | 2407.19 | -170.57 | -199.24
| 2524 | 0.87 | 98.24 | 2501.17 | -170.98 | -197.62
| 2619 | 0.45 | 154.4 | 2596.17 | -171.42 | -196.75
| 2713 | 0.17 | 342.28 | 2690.17 | -171.62 | -196.63
| 2808 | 0.24 | 188.5 | 2785.17 | -171.68 | -196.7
| 2902 | 0.3 | 230.25 | 2879.17 | -172.04 | -196.92
| 2997 | 0.12 | 178.98 | 2974.17 | -172.3 | -197.11
| 3091 | 0.1 | 36.77 | 3068.17 | -172.33 | -197.06
| 3186 | 0.15 | 321.75 | 3163.17 | -172.16 | -197.09
| 3280 | 0.44 | 241.81 | 3257.16 | -172.24 | -197.48
| 3375 | 0.89 | 275.05 | 3352.16 | -172.34 | -198.54
| 3469 | 0.95 | 272.62 | 3446.15 | -172.25 | -200.05
| 3564 | 0.28 | 90.97 | 3541.14 | -172.21 | -200.6
| 3658 | 1.07 | 194.87 | 3635.14 | -173.07 | -200.6
| 3753 | 0.48 | 228.99 | 3730.13 | -174.18 | -201.12
| 3847 | 0.47 | 256.38 | 3824.12 | -174.53 | -201.8
| 3942 | 0.89 | 43.74 | 3919.12 | -174.09 | -201.66
| 4036 | 0.44 | 79.66 | 4013.12 | -173.5 | -200.8
| 4130 | 0.63 | 61.65 | 4107.11 | -173.19 | -199.99
| 4225 | 0.65 | 62.11 | 4202.11 | -172.69 | -199.06
| 4319 | 0.69 | 71.86 | 4296.1 | -172.26 | -198.05
| 4414 | 0.38 | 96.22 | 4391.1 | -172.12 | -197.19
| 4508 | 0.32 | 75 | 4485.09 | -172.09 | -196.63
| 4602 | 0.3 | 84.46 | 4579.09 | -171.99 | -196.13
| 4791 | 0.19 | 252.64 | 4768.09 | -172.04 | -195.94
| 4886 | 1.08 | 269.74 | 4863.08 | -172.09 | -196.98
| 4980 | 1.21 | 314 | 4957.07 | -171.4 | -198.58
| 5075 | 1.25 | 317.99 | 5052.05 | -169.94 | -200
| 5169 | 0.99 | 31.17 | 5146.03 | -168.48 | -200.26
| 5264 | 0.75 | 19.2 | 5241.02 | -167.19 | -199.63
| 5358 | 0.86 | 0.38 | 5335.01 | -165.91 | -199.43
| 5453 | 0.46 | 4.7 | 5430.01 | -164.81 | -199.39
| 5547 | 0.51 | 348.02 | 5524 | -164.03 | -199.45
| 5642 | 0.72 | 6.05 | 5619 | -163.02 | -199.47
| 5737 | 1.8 | 354.06 | 5713.97 | -160.94 | -199.56
| 5831 | 1.28 | 72.37 | 5807.95 | -159.16 | -198.72
| 5926 | 0.7 | 210.1 | 5902.94 | -159.34 | -198
| 6020 | 0.69 | 129.77 | 5996.93 | -160.2 | -197.85
| 6115 | 1.4 | 109.61 | 6091.92 | -160.95 | -196.32
| 6209 | 1.71 | 110.98 | 6185.88 | -161.84 | -193.92
| 6304 | 1.56 | 273.88 | 6280.87 | -162.26 | -193.89
| 6398 | 6.86 | 353.18 | 6374.62 | -156.59 | -195.84
| 6493 | 13.64 | 359.12 | 6468.06 | -139.74 | -196.68
| 6587 | 17.21 | 359.25 | 6558.66 | -114.74 | -197.04
| 6682 | 23.66 | 3.2 | 6647.63 | -81.62 | -196.15
| 6776 | 31.28 | 1.89 | 6730.98 | -38.33 | -194.29
| 6871 | 41.34 | 2.71 | 6807.43 | 17.8 | -191.99
| 6965 | 50.65 | 0.44 | 6872.67 | 85.31 | -190.24
| 7060 | 59.58 | 2.18 | 6926.95 | 163.13 | -188.4
| 7154 | 71.07 | 4.76 | 6966.13 | 248.23 | -183.15
| 7249 | 81.91 | 4.44 | 6988.29 | 340.17 | -175.76
| 7343 | 88.15 | 1.03 | 6996.43 | 433.65 | -171.3
| 7438 | 89.13 | 0.62 | 6998.69 | 528.61 | -169.94
| 7532 | 88.02 | 3.05 | 7001.03 | 622.53 | -166.93
| 7627 | 88.93 | 1.87 | 7003.55 | 717.4 | -162.85
| 7721 | 90.37 | 1.57 | 7004.13 | 811.35 | -160.03
| 7816 | 88.79 | 0.97 | 7004.82 | 906.33 | -157.92
| 7911 | 88.49 | 0.75 | 7007.08 | 1001.29 | -156.5
| 8005 | 89.73 | 0.31 | 7008.54 | 1095.27 | -155.63
| 8099 | 89.9 | 0.61 | 7008.84 | 1189.27 | -154.88
| 8194 | 89.36 | 2.91 | 7009.46 | 1284.21 | -151.96
| 8288 | 90.9 | 3.16 | 7009.24 | 1378.08 | -146.98
| 8383 | 89.26 | 1.53 | 7009.11 | 1472.99 | -143.09
| 8477 | 88.22 | 2.65 | 7011.18 | 1566.9 | -139.67
| 8572 | 89.87 | 1.17 | 7012.76 | 1661.83 | -136.5
| 8666 | 90.03 | 2.47 | 7012.84 | 1755.78 | -133.52
| 8761 | 89.06 | 2.63 | 7013.6 | 1850.68 | -129.29
| 8855 | 90.23 | 1.73 | 7014.18 | 1944.61 | -125.71
| 8950 | 88.96 | 2.33 | 7014.85 | 2039.55 | -122.35
| 9044 | 89.7 | 3.86 | 7015.95 | 2133.4 | -117.28
| 9139 | 89.76 | 2.23 | 7016.4 | 2228.26 | -112.23
| 9233 | 90.84 | 2.31 | 7015.91 | 2322.19 | -108.51
| 9328 | 88.79 | 359.98 | 7016.21 | 2417.15 | -106.61
| 9423 | 89.23 | 0.37 | 7017.85 | 2512.14 | -106.32
| 9517 | 89.83 | 359.38 | 7018.63 | 2606.13 | -106.52
| 9612 | 90.87 | 358.69 | 7018.05 | 2701.12 | -108.12
| 9706 | 89.9 | 359.46 | 7017.41 | 2795.1 | -109.64
| 9801 | 88.76 | 359.56 | 7018.52 | 2890.09 | -110.45
| 9895 | 89.46 | 359.49 | 7019.98 | 2984.07 | -111.23
| 9989 | 91.71 | 359.13 | 7019.02 | 3078.06 | -112.36
| 10084 | 90.74 | 359.68 | 7016.99 | 3173.03 | -113.35
| 10178 | 88.86 | 1.45 | 7017.32 | 3267.02 | -112.42
| 10273 | 90.03 | 0.87 | 7018.24 | 3361.99 | -110.5
| 10368 | 90.3 | 2.81 | 7017.97 | 3456.94 | -107.45
| 10462 | 89.5 | 2.9 | 7018.13 | 3550.82 | -102.77
| 10556 | 90.4 | 3.25 | 7018.21 | 3644.68 | -97.73
| 10651 | 88.86 | 3.1 | 7018.83 | 3739.53 | -92.46
| 10745 | 90.37 | 3.74 | 7019.46 | 3833.36 | -86.86
| 10840 | 88.89 | 1.79 | 7020.07 | 3928.24 | -82.27
| 10934 | 89.9 | 1.82 | 7021.07 | 4022.19 | -79.31
| 11029 | 91.31 | 1.44 | 7020.06 | 4117.14 | -76.61
| 11123 | 89.53 | 0.43 | 7019.37 | 4211.12 | -75.08
| 11218 | 90.24 | 0.92 | 7019.56 | 4306.11 | -73.96
| 11312 | 91.24 | 359.98 | 7018.35 | 4400.1 | -73.22
| 11407 | 89.73 | 359.99 | 7017.55 | 4495.09 | -73.25
| 11501 | 90.91 | 359.46 | 7017.02 | 4589.09 | -73.7
| 11596 | 89.9 | 1.18 | 7016.35 | 4684.08 | -73.17
| 11690 | 88.19 | 1.49 | 7017.92 | 4778.04 | -70.98
| 11785 | 89.56 | 0.71 | 7019.78 | 4873 | -69.15
| 11879 | 89.26 | 1.95 | 7020.75 | 4966.97 | -66.97
| 11974 | 90.54 | 2 | 7020.92 | 5061.91 | -63.7
| 12068 | 89.4 | 1.3 | 7020.96 | 5155.87 | -60.99
| 12163 | 90.54 | 1.18 | 7021.01 | 5250.84 | -58.93
| 12257 | 88.59 | 0.35 | 7021.73 | 5344.83 | -57.68
| 12352 | 89.63 | 359.91 | 7023.2 | 5439.81 | -57.46
| 12446 | 88.79 | 359.04 | 7024.5 | 5533.8 | -58.33
| 12507 | 89.73 | 358.64 | 7025.29 | 5594.78 | -59.56
| 12564 | 89.73 | 358.64 | 7025.56 | 5651.76 | -60.91

## Lookup (hidden)
North Reference | RetunValue | Grid Type | ReturnValue | Deviation Indicator | ReturnValue
| 2 |  | 0 |  | 4
True |  | SPCS-Colorado Central-NAD27 |  | Directional
Grid |  | SPCS-Colorado Central-NAD83 |  | High Angle
|  | SPCS-Colorado North-NAD27 |  | Horizontal
SPCS-Colorado North-NAD83
SPCS-Colorado South-NAD27
SPCS-Colorado South-NAD83
UTM-Zone 12 NAD27
UTM-Zone 12 NAD83
UTM-Zone 13 NAD27
UTM-Zone 13 NAD83