## Data
Header Information | measured depth (ft) | inclination (°) | azimuth (°) | true vertical depth (ft) | northing +N/-S (ft) | easting +E/-W (ft)
Operator Name | 0 | 0 | 0 | 0 | 0 | 0
KERR-MCGEE | 20 | 0 | 0 | 20 | 0 | 0
Operator Number | 102 | 0.8 | 207.9 | 102 | -0.51 | -0.27
47120 | 164 | 1 | 225.7 | 163.99 | -1.27 | -0.86
Well Name and Number | 224 | 0.5 | 218.8 | 223.98 | -1.84 | -1.4
Cheese 16N-28HZ | 281 | 0.3 | 49.7 | 280.98 | -1.93 | -1.44
API Number (if available) | 342 | 1.3 | 5.2 | 341.98 | -1.14 | -1.25
05-123-46950 | 406 | 2.4 | 10.1 | 405.94 | 0.9 | -0.95
Location: QQ SEC TWP RGE | 470 | 2.2 | 11.2 | 469.89 | 3.43 | -0.48
SECTION 28-T3N-R65W | 534 | 2.2 | 3.1 | 533.84 | 5.86 | -0.17
Citing Type: Planned or Actual | 598 | 3 | 7 | 597.78 | 8.75 | 0.1
ACTUAL | 662 | 4 | 8.3 | 661.66 | 12.62 | 0.62
Deviation Indicator | 726 | 5.6 | 3.9 | 725.43 | 17.94 | 1.16
Horizontal | 789 | 6.5 | 4.7 | 788.08 | 24.56 | 1.66
North Reference | 853 | 7.2 | 6.4 | 851.62 | 32.16 | 2.4
True | 917 | 8.3 | 9 | 915.04 | 40.71 | 3.57
Grid Type | 979 | 9.3 | 6 | 976.31 | 50.11 | 4.8
#VALUE! | 1043 | 10.4 | 8.3 | 1039.36 | 60.97 | 6.17
| 1108 | 11.8 | 9.1 | 1103.14 | 73.34 | 8.07
| 1170 | 11.9 | 8.2 | 1163.82 | 85.92 | 9.98
| 1234 | 12.07 | 12.24 | 1226.43 | 99 | 12.34
| 1297 | 12.39 | 10.11 | 1288 | 112.09 | 14.93
| 1391 | 11.93 | 9.35 | 1379.89 | 131.6 | 18.27
| 1486 | 13.51 | 10.28 | 1472.56 | 152.21 | 21.85
| 1580 | 13.48 | 2.52 | 1563.97 | 173.96 | 24.29
| 1675 | 12.96 | 0.48 | 1656.45 | 195.68 | 24.87
| 1769 | 13.09 | 8.1 | 1748.04 | 216.76 | 26.46
| 1864 | 14.92 | 7.35 | 1840.21 | 239.54 | 29.54
| 1958 | 14.58 | 6.19 | 1931.12 | 263.3 | 32.36
| 2052 | 14.15 | 5.41 | 2022.18 | 286.5 | 34.72
| 2146 | 14.35 | 10.7 | 2113.29 | 309.39 | 37.97
| 2241 | 13.94 | 10.74 | 2205.41 | 332.2 | 42.28
| 2335 | 13.53 | 10.55 | 2296.72 | 354.13 | 46.41
| 2430 | 13.49 | 9.16 | 2389.09 | 376 | 50.21
| 2524 | 13.39 | 11.35 | 2480.52 | 397.49 | 54.09
| 2619 | 13.93 | 9.01 | 2572.83 | 419.57 | 58.05
| 2713 | 12.8 | 9.28 | 2664.28 | 441.02 | 61.5
| 2808 | 14.35 | 12.26 | 2756.63 | 462.92 | 65.7
| 2902 | 15.46 | 11.33 | 2847.46 | 486.58 | 70.63
| 2997 | 15.85 | 7.82 | 2938.94 | 511.85 | 74.88
| 3091 | 15.36 | 9.12 | 3029.48 | 536.86 | 78.6
| 3186 | 14.76 | 4.84 | 3121.22 | 561.34 | 81.62
| 3280 | 13.43 | 4.29 | 3212.38 | 584.16 | 83.45
| 3374 | 13.43 | 359.7 | 3303.82 | 605.96 | 84.21
| 3469 | 13.73 | 1.61 | 3396.16 | 628.27 | 84.47
| 3564 | 14.49 | 4.2 | 3488.29 | 651.39 | 85.65
| 3658 | 14.25 | 8 | 3579.36 | 674.57 | 88.12
| 3752 | 14.45 | 8.36 | 3670.42 | 697.64 | 91.44
| 3847 | 13.96 | 12.73 | 3762.52 | 720.54 | 95.69
| 3941 | 14.93 | 10.46 | 3853.55 | 743.51 | 100.39
| 4036 | 16.24 | 9.63 | 3945.05 | 768.64 | 104.83
| 4130 | 15.6 | 8.59 | 4035.45 | 794.1 | 108.92
| 4225 | 14.27 | 8.71 | 4127.24 | 818.3 | 112.6
| 4319 | 13.96 | 8.38 | 4218.4 | 840.97 | 116
| 4413 | 13.6 | 7.77 | 4309.69 | 863.14 | 119.15
| 4508 | 13.16 | 6.33 | 4402.11 | 884.95 | 121.85
| 4602 | 13.35 | 6.91 | 4493.61 | 906.36 | 124.34
| 4697 | 12.79 | 5.21 | 4586.15 | 927.72 | 126.61
| 4791 | 10.75 | 0.71 | 4678.17 | 946.85 | 127.67
| 4886 | 9.19 | 2.95 | 4771.73 | 963.29 | 128.17
| 4980 | 8.56 | 8.85 | 4864.61 | 977.7 | 129.63
| 5075 | 6.24 | 2.91 | 4958.81 | 989.84 | 130.98
| 5169 | 6.11 | 6.72 | 5052.27 | 999.91 | 131.82
| 5264 | 4.2 | 8.52 | 5146.88 | 1008.38 | 132.93
| 5358 | 4.13 | 2.54 | 5240.63 | 1015.16 | 133.59
| 5453 | 1.74 | 16.09 | 5335.5 | 1019.97 | 134.14
| 5547 | 1.82 | 9.41 | 5429.45 | 1022.81 | 134.78
| 5642 | 1.17 | 67.25 | 5524.43 | 1024.67 | 135.92
| 5737 | 0.95 | 43.73 | 5619.41 | 1025.62 | 137.36
| 5831 | 0.88 | 66.78 | 5713.4 | 1026.47 | 138.56
| 5926 | 1.15 | 38.63 | 5808.38 | 1027.5 | 139.83
| 6020 | 1.12 | 18.84 | 5902.37 | 1029.1 | 140.72
| 6115 | 1.11 | 346.1 | 5997.35 | 1030.88 | 140.79
| 6209 | 1.31 | 331.75 | 6091.33 | 1032.71 | 140.07
| 6304 | 1.74 | 268.97 | 6186.3 | 1033.64 | 138.11
| 6398 | 1.14 | 274.15 | 6280.27 | 1033.68 | 135.75
| 6493 | 12.26 | 186.29 | 6374.54 | 1023.68 | 133.7
| 6587 | 16.21 | 182.77 | 6465.64 | 1000.65 | 131.97
| 6682 | 21.53 | 171.95 | 6555.53 | 970.11 | 133.77
| 6776 | 29.61 | 179.34 | 6640.27 | 929.74 | 136.46
| 6871 | 41.06 | 179.49 | 6717.64 | 874.89 | 137.01
| 6965 | 49.03 | 178.75 | 6784 | 808.43 | 138.06
| 7060 | 58.31 | 180.33 | 6840.23 | 731.98 | 138.61
| 7154 | 64.68 | 178.21 | 6885.07 | 649.44 | 139.71
| 7249 | 73.17 | 179.63 | 6919.2 | 560.89 | 141.34
| 7343 | 80.73 | 182.2 | 6940.41 | 469.4 | 139.85
| 7438 | 88.19 | 182.54 | 6949.58 | 375 | 135.94
| 7532 | 87.68 | 179.27 | 6952.96 | 281.08 | 134.46
| 7627 | 88.29 | 178.16 | 6956.3 | 186.17 | 136.59
| 7721 | 89.43 | 177.85 | 6958.17 | 92.24 | 139.86
| 7816 | 90.44 | 177.89 | 6958.28 | -2.69 | 143.39
| 7911 | 89.19 | 178.7 | 6958.59 | -97.64 | 146.22
| 8005 | 90.3 | 178.95 | 6959.01 | -191.62 | 148.15
| 8099 | 89.87 | 179.79 | 6958.87 | -285.61 | 149.18
| 8194 | 91.11 | 178.99 | 6958.06 | -380.6 | 150.19
| 8288 | 88.72 | 178.61 | 6958.2 | -474.58 | 152.16
| 8383 | 88.49 | 176.45 | 6960.51 | -569.45 | 156.25
| 8477 | 87.58 | 176.85 | 6963.73 | -663.24 | 161.74
| 8572 | 89.9 | 177.71 | 6965.82 | -758.1 | 166.25
| 8666 | 91.14 | 180.83 | 6964.97 | -852.07 | 167.44
| 8761 | 92.02 | 181.42 | 6962.35 | -947.02 | 165.58
| 8855 | 90.97 | 182.19 | 6959.9 | -1040.94 | 162.62
| 8950 | 91.65 | 182.15 | 6957.72 | -1135.84 | 159.02
| 9044 | 90.84 | 182.6 | 6955.68 | -1229.74 | 155.13
| 9139 | 91.38 | 182.58 | 6953.84 | -1324.63 | 150.84
| 9233 | 89.8 | 180.43 | 6952.87 | -1418.58 | 148.37
| 9328 | 88.15 | 180.33 | 6954.57 | -1513.56 | 147.74
| 9422 | 90.07 | 180.1 | 6956.03 | -1607.54 | 147.39
| 9517 | 90.91 | 179.22 | 6955.22 | -1702.54 | 147.95
| 9612 | 91.95 | 178.94 | 6952.85 | -1797.49 | 149.48
| 9706 | 89.5 | 178.13 | 6951.66 | -1891.45 | 151.88
| 9800 | 90.27 | 179.08 | 6951.85 | -1985.42 | 154.17
| 9895 | 92.38 | 179.66 | 6949.65 | -2080.38 | 155.21
| 9989 | 91.31 | 178.82 | 6946.63 | -2174.32 | 156.46
| 10084 | 91.81 | 177.95 | 6944.04 | -2269.25 | 159.13
| 10178 | 90.77 | 178.91 | 6941.92 | -2363.18 | 161.71
| 10273 | 92.02 | 178.81 | 6939.61 | -2458.14 | 163.6
| 10368 | 90.5 | 181.14 | 6937.52 | -2553.1 | 163.64
| 10462 | 91.38 | 180.62 | 6935.98 | -2647.08 | 162.2
| 10556 | 90.81 | 181.65 | 6934.18 | -2741.04 | 160.33
| 10651 | 88.79 | 180.69 | 6934.51 | -2836.01 | 158.39
| 10745 | 89.9 | 180.49 | 6935.59 | -2930 | 157.43
| 10840 | 91.01 | 180.81 | 6934.83 | -3024.99 | 156.35
| 10934 | 91.51 | 181.99 | 6932.77 | -3118.94 | 154.05
| 11029 | 90.44 | 182.25 | 6931.15 | -3213.86 | 150.54
| 11123 | 88.59 | 182.75 | 6931.95 | -3307.76 | 146.44
| 11218 | 89.76 | 182.43 | 6933.31 | -3402.65 | 142.15
| 11312 | 87.61 | 181.23 | 6935.47 | -3496.57 | 139.15
| 11407 | 88.96 | 181.28 | 6938.31 | -3591.5 | 137.07
| 11501 | 90.91 | 181.53 | 6938.42 | -3685.47 | 134.76
| 11596 | 90.77 | 180.08 | 6937.03 | -3780.45 | 133.43
| 11690 | 89.83 | 179.14 | 6936.54 | -3874.44 | 134.07
| 11785 | 91.34 | 179.26 | 6935.57 | -3969.43 | 135.39
| 11879 | 90.94 | 180.53 | 6933.7 | -4063.41 | 135.56
| 11974 | 88.59 | 180.28 | 6934.09 | -4158.4 | 134.89
| 12068 | 89.97 | 180.23 | 6935.27 | -4252.39 | 134.47
| 12163 | 91.75 | 180.08 | 6933.84 | -4347.37 | 134.22
| 12257 | 90.23 | 181.13 | 6932.22 | -4441.35 | 133.23
| 12352 | 91.71 | 180.96 | 6930.61 | -4536.32 | 131.49
| 12446 | 88.89 | 180.05 | 6930.12 | -4630.3 | 130.66
| 12567 | 90.57 | 179.67 | 6930.69 | -4751.29 | 130.96
| 12624 | 90.57 | 179.67 | 6930.12 | -4808.29 | 131.29

## Lookup (hidden)
North Reference | RetunValue | Grid Type | ReturnValue | Deviation Indicator | ReturnValue
| 2 |  | 0 |  | 4
True |  | SPCS-Colorado Central-NAD27 |  | Directional
Grid |  | SPCS-Colorado Central-NAD83 |  | High Angle
|  | SPCS-Colorado North-NAD27 |  | Horizontal
SPCS-Colorado North-NAD83
SPCS-Colorado South-NAD27
SPCS-Colorado South-NAD83
UTM-Zone 12 NAD27
UTM-Zone 12 NAD83
UTM-Zone 13 NAD27
UTM-Zone 13 NAD83