## Data
Header Information | measured depth (ft) | inclination (°) | azimuth (°) | true vertical depth (ft) | northing +N/-S (ft) | easting +E/-W (ft)
Operator Name | 0 | 0 | 0 | 0 | 0 | 0
KERR-MCGEE | 20 | 0 | 0 | 20 | 0 | 0
Operator Number | 103 | 0.6 | 163.7 | 103 | -0.42 | 0.12
47120 | 165 | 0.6 | 162.2 | 164.99 | -1.04 | 0.31
Well Name and Number | 224 | 0.4 | 174.6 | 223.99 | -1.54 | 0.43
Cheese State 26N-21HZ | 282 | 0.6 | 173.1 | 281.99 | -2.04 | 0.48
API Number (if available) | 343 | 1.1 | 196.7 | 342.98 | -2.92 | 0.35
05-123-40946 | 407 | 1.8 | 189.1 | 406.96 | -4.5 | 0.02
Location: QQ SEC TWP RGE | 471 | 2.5 | 181.4 | 470.92 | -6.89 | -0.18
SECTION 28 T3N-R65W | 535 | 2.7 | 179.7 | 534.85 | -9.79 | -0.2
Citing Type: Planned or Actual | 599 | 3.7 | 177.6 | 598.75 | -13.36 | -0.11
ACTUAL | 663 | 4.6 | 172.3 | 662.58 | -17.97 | 0.32
Deviation Indicator | 727 | 4.8 | 173.7 | 726.37 | -23.17 | 0.96
Horizontal | 790 | 4.7 | 181.3 | 789.15 | -28.37 | 1.19
North Reference | 854 | 4.6 | 186 | 852.94 | -33.55 | 0.86
True | 918 | 4.6 | 181.2 | 916.73 | -38.66 | 0.54
Grid Type | 980 | 4.4 | 177.9 | 978.54 | -43.53 | 0.58
#VALUE! | 1044 | 4.5 | 177 | 1042.35 | -48.49 | 0.8
| 1109 | 4.8 | 183.5 | 1107.14 | -53.75 | 0.76
| 1172 | 5 | 185.9 | 1169.91 | -59.11 | 0.32
| 1185 | 5.2 | 186.2 | 1182.85 | -60.26 | 0.2
| 1278 | 5.2 | 184.55 | 1275.47 | -68.65 | -0.59
| 1373 | 5.76 | 179.74 | 1370.04 | -77.71 | -0.91
| 1467 | 6.12 | 164.43 | 1463.54 | -87.25 | 0.46
| 1562 | 6.1 | 151.32 | 1558.01 | -96.56 | 4.24
| 1656 | 5.72 | 146.69 | 1651.51 | -104.86 | 9.21
| 1751 | 5.35 | 150.98 | 1746.06 | -112.69 | 13.96
| 1845 | 5.46 | 149.66 | 1839.65 | -120.38 | 18.34
| 1940 | 4.99 | 145.3 | 1934.25 | -127.67 | 22.98
| 2034 | 5 | 144.22 | 2027.89 | -134.36 | 27.7
| 2128 | 2.95 | 146.91 | 2121.66 | -139.71 | 31.41
| 2222 | 2.74 | 147.03 | 2215.55 | -143.62 | 33.96
| 2317 | 2.06 | 140.55 | 2310.46 | -146.84 | 36.28
| 2411 | 1.6 | 148.41 | 2404.42 | -149.27 | 38.04
| 2506 | 0.88 | 128.32 | 2499.39 | -150.85 | 39.31
| 2601 | 0.74 | 145.78 | 2594.38 | -151.81 | 40.22
| 2695 | 0.66 | 183.26 | 2688.38 | -152.85 | 40.53
| 2790 | 1.04 | 183.2 | 2783.37 | -154.26 | 40.46
| 2884 | 0.8 | 174.93 | 2877.35 | -155.76 | 40.47
| 2978 | 0.8 | 206.19 | 2971.35 | -157.01 | 40.23
| 3073 | 0.7 | 204.98 | 3066.34 | -158.13 | 39.7
| 3167 | 0.91 | 237.99 | 3160.33 | -159.04 | 38.82
| 3262 | 1 | 275.28 | 3255.32 | -159.37 | 37.36
| 3356 | 1.64 | 247.67 | 3349.29 | -159.8 | 35.29
| 3451 | 0.63 | 157.26 | 3444.28 | -160.8 | 34.24
| 3545 | 0.57 | 166.58 | 3538.27 | -161.73 | 34.55
| 3640 | 1.09 | 169.37 | 3633.26 | -163.08 | 34.82
| 3734 | 1.12 | 149.32 | 3727.24 | -164.75 | 35.46
| 3829 | 1.06 | 135.38 | 3822.23 | -166.17 | 36.55
| 3923 | 0.66 | 139.72 | 3916.22 | -167.2 | 37.51
| 4017 | 0.7 | 138.99 | 4010.21 | -168.05 | 38.24
| 4112 | 0.78 | 182.52 | 4105.2 | -169.13 | 38.59
| 4206 | 0.31 | 198.24 | 4199.2 | -170.02 | 38.48
| 4301 | 0.33 | 241 | 4294.2 | -170.39 | 38.16
| 4395 | 0.71 | 68.21 | 4388.2 | -170.31 | 38.46
| 4584 | 0.17 | 292.8 | 4577.19 | -169.76 | 39.29
| 4678 | 0.23 | 209.28 | 4671.19 | -169.87 | 39.07
| 4773 | 0.61 | 110.37 | 4766.19 | -170.22 | 39.45
| 4867 | 1.15 | 147.31 | 4860.18 | -171.18 | 40.43
| 4962 | 0.96 | 125.79 | 4955.16 | -172.45 | 41.59
| 5056 | 0.99 | 140.74 | 5049.15 | -173.54 | 42.74
| 5151 | 0.54 | 161.14 | 5144.14 | -174.6 | 43.41
| 5245 | 1.19 | 166.62 | 5238.13 | -175.97 | 43.78
| 5340 | 1.35 | 72.99 | 5333.11 | -176.6 | 45.08
| 5434 | 1.41 | 74.09 | 5427.09 | -175.96 | 47.25
| 5529 | 1.18 | 50.77 | 5522.06 | -175.02 | 49.13
| 5624 | 1.25 | 63.75 | 5617.04 | -173.95 | 50.82
| 5718 | 0.84 | 131.39 | 5711.03 | -173.95 | 52.25
| 5813 | 0.66 | 159.1 | 5806.02 | -174.92 | 52.97
| 5908 | 0.34 | 263.7 | 5901.02 | -175.46 | 52.89
| 6002 | 0.07 | 315.61 | 5995.02 | -175.45 | 52.57
| 6097 | 0.42 | 339.21 | 6090.02 | -175.08 | 52.4
| 6191 | 1.18 | 321.51 | 6184.01 | -174 | 51.68
| 6286 | 1.8 | 312.53 | 6278.97 | -172.23 | 49.97
| 6380 | 7.97 | 12.47 | 6372.62 | -164.86 | 50.29
| 6475 | 18.32 | 7.56 | 6465.01 | -143.57 | 53.69
| 6569 | 22.73 | 3.61 | 6553.02 | -110.78 | 56.78
| 6663 | 29.47 | 358.45 | 6637.4 | -69.49 | 57.29
| 6758 | 36.26 | 2.12 | 6717.16 | -17.99 | 57.7
| 6852 | 45.13 | 4.75 | 6788.36 | 43.11 | 61.5
| 6947 | 50.06 | 5.02 | 6852.41 | 112.98 | 67.47
| 7042 | 57.54 | 359.79 | 6908.5 | 189.48 | 70.52
| 7136 | 67.55 | 7.82 | 6951.84 | 272.49 | 76.31
| 7230 | 75.05 | 6.66 | 6981.96 | 360.76 | 87.5
| 7325 | 83.13 | 359.95 | 6999.94 | 453.75 | 92.8
| 7419 | 88.22 | 358.22 | 7007.03 | 547.44 | 91.29
| 7514 | 88.69 | 359.95 | 7009.59 | 642.39 | 89.78
| 7608 | 89.97 | 0.84 | 7010.69 | 736.38 | 90.43
| 7703 | 91.81 | 1.37 | 7009.21 | 831.34 | 92.26
| 7798 | 90.77 | 2.44 | 7007.08 | 926.26 | 95.42
| 7892 | 92.01 | 2.22 | 7004.8 | 1020.16 | 99.24
| 7987 | 89.77 | 2.86 | 7003.32 | 1115.05 | 103.45
| 8081 | 90.44 | 2.8 | 7003.15 | 1208.93 | 108.09
| 8176 | 89.33 | 2.44 | 7003.34 | 1303.83 | 112.43
| 8270 | 89.93 | 1.48 | 7003.95 | 1397.77 | 115.64
| 8365 | 90.07 | 0.82 | 7003.95 | 1492.75 | 117.55
| 8459 | 90.77 | 0.05 | 7003.26 | 1586.75 | 118.26
| 8553 | 90.4 | 1.52 | 7002.3 | 1680.73 | 119.55
| 8648 | 89.26 | 2.13 | 7002.58 | 1775.68 | 122.58
| 8742 | 90.34 | 3.11 | 7002.91 | 1869.58 | 126.87
| 8837 | 91.01 | 2.4 | 7001.79 | 1964.46 | 131.44
| 8931 | 90.64 | 3.7 | 7000.43 | 2058.31 | 136.44
| 9026 | 90.64 | 2.8 | 6999.37 | 2153.15 | 141.83
| 9121 | 91.11 | 2.41 | 6997.92 | 2248.04 | 146.14
| 9215 | 89.36 | 1.66 | 6997.54 | 2341.98 | 149.48
| 9310 | 90.57 | 1.61 | 6997.59 | 2436.94 | 152.19
| 9404 | 89.43 | 2.25 | 6997.59 | 2530.88 | 155.36
| 9499 | 89.87 | 3.77 | 6998.18 | 2625.75 | 160.35
| 9593 | 90.57 | 3.14 | 6997.81 | 2719.58 | 166.01
| 9688 | 92.11 | 2.52 | 6995.59 | 2814.43 | 170.7
| 9782 | 90.27 | 4.41 | 6993.64 | 2908.23 | 176.38
| 9877 | 90.7 | 4.5 | 6992.84 | 3002.94 | 183.76
| 9970 | 90.17 | 3.85 | 6992.13 | 3095.69 | 190.53
| 10064 | 90.34 | 3.45 | 6991.71 | 3189.5 | 196.51
| 10159 | 90.74 | 1.94 | 6990.82 | 3284.39 | 200.98
| 10253 | 90.5 | 2.84 | 6989.8 | 3378.3 | 204.9
| 10348 | 90.13 | 2.05 | 6989.28 | 3473.21 | 208.95
| 10442 | 90.3 | 0.36 | 6988.92 | 3567.18 | 210.93
| 10537 | 91.04 | 0.35 | 6987.81 | 3662.17 | 211.52
| 10631 | 90.13 | 1.2 | 6986.85 | 3756.16 | 212.79
| 10726 | 90.91 | 3.76 | 6985.99 | 3851.06 | 216.9
| 10820 | 90.64 | 3.11 | 6984.72 | 3944.88 | 222.53
| 10915 | 90.24 | 2.99 | 6983.99 | 4039.74 | 227.58
| 11009 | 90.81 | 2.25 | 6983.13 | 4133.64 | 231.88
| 11104 | 91.21 | 1.64 | 6981.45 | 4228.57 | 235.11
| 11198 | 90.27 | 3.06 | 6980.24 | 4322.48 | 238.96
| 11293 | 89.93 | 1.72 | 6980.07 | 4417.39 | 242.92
| 11387 | 90.64 | 2.56 | 6979.61 | 4511.32 | 246.43
| 11482 | 92.22 | 1.74 | 6977.24 | 4606.22 | 249.99
| 11576 | 90.91 | 2.84 | 6974.67 | 4700.11 | 253.75
| 11671 | 91.88 | 2.86 | 6972.36 | 4794.96 | 258.47
| 11765 | 92.46 | 3.65 | 6968.8 | 4888.74 | 263.8
| 11860 | 90.37 | 2.67 | 6966.45 | 4983.56 | 269.04
| 11954 | 91.38 | 1.59 | 6965.02 | 5077.49 | 272.53
| 12049 | 89.76 | 3.15 | 6964.07 | 5172.39 | 276.46
| 12143 | 91.01 | 2.59 | 6963.44 | 5266.27 | 281.17
| 12238 | 90.97 | 3.43 | 6961.8 | 5361.13 | 286.15
| 12332 | 92.78 | 2.99 | 6958.72 | 5454.92 | 291.41
| 12426 | 91.81 | 2.19 | 6954.96 | 5548.75 | 295.66
| 12470 | 92.28 | 2.07 | 6953.39 | 5592.69 | 297.29
| 12529 | 92.28 | 2.07 | 6951.04 | 5651.61 | 299.42

## Lookup (hidden)
North Reference | RetunValue | Grid Type | ReturnValue | Deviation Indicator | ReturnValue
| 2 |  | 0 |  | 4
True |  | SPCS-Colorado Central-NAD27 |  | Directional
Grid |  | SPCS-Colorado Central-NAD83 |  | High Angle
|  | SPCS-Colorado North-NAD27 |  | Horizontal
SPCS-Colorado North-NAD83
SPCS-Colorado South-NAD27
SPCS-Colorado South-NAD83
UTM-Zone 12 NAD27
UTM-Zone 12 NAD83
UTM-Zone 13 NAD27
UTM-Zone 13 NAD83