## Data
Header Information | measured depth (ft) | inclination (°) | azimuth (°) | true vertical depth (ft) | northing +N/-S (ft) | easting +E/-W (ft)
Operator Name | 0 | 0 | 0 | 0 | 0 | 0
KERR-MCGEE | 20 | 0 | 0 | 20 | 0 | 0
Operator Number | 103 | 0.2 | 184.7 | 103 | -0.14 | -0.01
47120 | 165 | 0.2 | 193.4 | 165 | -0.36 | -0.05
Well Name and Number | 224 | 0.2 | 180.6 | 224 | -0.56 | -0.07
Cheese 38N-28HZ | 282 | 0.3 | 192.4 | 282 | -0.81 | -0.1
API Number (if available) | 343 | 0.3 | 17.3 | 343 | -0.81 | -0.09
05-123-40956 | 407 | 1.2 | 21.3 | 406.99 | -0.03 | 0.2
Location: QQ SEC TWP RGE | 471 | 1.9 | 25 | 470.97 | 1.56 | 0.89
SECTION 28 T3N R65W | 535 | 2.7 | 21.5 | 534.92 | 3.92 | 1.89
Citing Type: Planned or Actual | 599 | 3.5 | 22.4 | 598.82 | 7.13 | 3.19
ACTUAL | 663 | 4.3 | 18.6 | 662.67 | 11.21 | 4.7
Deviation Indicator | 727 | 5.1 | 18.9 | 726.46 | 16.18 | 6.39
Horizontal | 790 | 5.7 | 22.8 | 789.18 | 21.71 | 8.51
North Reference | 854 | 6.7 | 24.8 | 852.8 | 28.03 | 11.31
True | 918 | 8 | 27 | 916.27 | 35.39 | 14.89
Grid Type | 980 | 9.3 | 25 | 977.57 | 43.77 | 18.97
#VALUE! | 1044 | 9.9 | 27.5 | 1040.67 | 53.34 | 23.7
| 1109 | 10.5 | 27.9 | 1104.64 | 63.53 | 29.05
| 1172 | 11.5 | 27.6 | 1166.49 | 74.17 | 34.64
| 1195 | 12 | 28.1 | 1189 | 78.31 | 36.83
| 1279 | 12.59 | 30.06 | 1271.08 | 93.93 | 45.53
| 1373 | 14.27 | 30.76 | 1362.51 | 112.76 | 56.59
| 1468 | 15.03 | 25.77 | 1454.42 | 133.91 | 67.93
| 1562 | 16.18 | 25.28 | 1544.95 | 156.73 | 78.82
| 1657 | 15.51 | 22.83 | 1636.34 | 180.41 | 89.4
| 1751 | 14.65 | 22.27 | 1727.11 | 202.99 | 98.79
| 1846 | 15.98 | 23.93 | 1818.73 | 226.06 | 108.64
| 1940 | 15.7 | 22.34 | 1909.16 | 249.65 | 118.73
| 2034 | 15.4 | 21.91 | 1999.72 | 273 | 128.22
| 2128 | 15.86 | 27.37 | 2090.25 | 295.99 | 138.78
| 2223 | 15.63 | 27.84 | 2181.69 | 318.83 | 150.73
| 2317 | 15.29 | 27.45 | 2272.28 | 341.03 | 162.35
| 2412 | 15.64 | 26.51 | 2363.84 | 363.6 | 173.84
| 2506 | 14.58 | 27.66 | 2454.59 | 385.42 | 184.99
| 2601 | 15.5 | 28.84 | 2546.34 | 407.13 | 196.67
| 2695 | 15.35 | 23.3 | 2636.96 | 429.56 | 207.65
| 2790 | 16.1 | 27.76 | 2728.4 | 452.77 | 218.76
| 2884 | 15.65 | 27.2 | 2818.82 | 475.58 | 230.62
| 2979 | 16.56 | 28.08 | 2910.09 | 498.92 | 242.85
| 3073 | 16.13 | 27.36 | 3000.29 | 522.34 | 255.16
| 3168 | 15.1 | 27.95 | 3091.78 | 544.99 | 267.02
| 3262 | 14.93 | 24.52 | 3182.58 | 566.82 | 277.79
| 3357 | 14.65 | 24.86 | 3274.43 | 588.85 | 287.92
| 3451 | 14.59 | 21.39 | 3365.39 | 610.66 | 297.23
| 3546 | 15.13 | 23.53 | 3457.21 | 633.17 | 306.55
| 3640 | 16.51 | 24.18 | 3547.65 | 656.61 | 316.91
| 3735 | 16.14 | 21.66 | 3638.82 | 681.19 | 327.32
| 3829 | 15.94 | 20.23 | 3729.16 | 705.45 | 336.6
| 3924 | 17.55 | 20.87 | 3820.13 | 731.07 | 346.22
| 4018 | 16.65 | 26.55 | 3909.98 | 756.36 | 357.29
| 4112 | 16.52 | 26.35 | 4000.07 | 780.39 | 369.24
| 4207 | 15.97 | 25.7 | 4091.27 | 804.27 | 380.9
| 4301 | 14.66 | 25.83 | 4181.93 | 826.63 | 391.69
| 4396 | 15.77 | 21.71 | 4273.61 | 849.44 | 401.7
| 4490 | 13.71 | 19.71 | 4364.51 | 871.8 | 410.19
| 4584 | 13.64 | 25.29 | 4455.85 | 892.31 | 418.68
| 4679 | 14.47 | 27.19 | 4548 | 912.99 | 428.89
| 4773 | 14.94 | 22.32 | 4638.93 | 934.65 | 438.86
| 4868 | 12.19 | 20.45 | 4731.27 | 955.38 | 447.01
| 4962 | 12.27 | 19.3 | 4823.13 | 974.1 | 453.78
| 5057 | 10.61 | 25.89 | 4916.25 | 991.5 | 460.94
| 5151 | 9.1 | 27.44 | 5008.86 | 1005.89 | 468.14
| 5246 | 7.15 | 21.02 | 5102.9 | 1018.07 | 473.73
| 5340 | 3.91 | 20.56 | 5196.45 | 1026.54 | 476.95
| 5435 | 1.22 | 353.82 | 5291.35 | 1030.58 | 477.98
| 5529 | 1.04 | 350.15 | 5385.33 | 1032.41 | 477.73
| 5624 | 1.15 | 332.88 | 5480.32 | 1034.11 | 477.14
| 5719 | 1.03 | 36.51 | 5575.3 | 1035.64 | 477.22
| 5813 | 1.39 | 15.82 | 5669.28 | 1037.42 | 478.03
| 5908 | 1.49 | 14.09 | 5764.25 | 1039.73 | 478.65
| 6002 | 0.88 | 120.71 | 5858.24 | 1040.54 | 479.56
| 6097 | 1.19 | 60.12 | 5953.23 | 1040.66 | 481.05
| 6191 | 0.98 | 41.66 | 6047.21 | 1041.75 | 482.43
| 6286 | 0.54 | 145.28 | 6142.2 | 1041.99 | 483.22
| 6380 | 0.47 | 102.55 | 6236.2 | 1041.54 | 483.85
| 6475 | 0.77 | 79.85 | 6331.19 | 1041.57 | 484.86
| 6569 | 11.85 | 172.49 | 6424.53 | 1032.08 | 486.75
| 6664 | 16.97 | 153.03 | 6516.56 | 1010.02 | 494.32
| 6758 | 22.63 | 163.3 | 6604.99 | 980.44 | 505.75
| 6853 | 28.47 | 172.43 | 6690.7 | 940.44 | 514
| 6947 | 40.28 | 177.76 | 6768.16 | 887.67 | 518.15
| 7042 | 49.89 | 176.03 | 6835.16 | 820.58 | 521.88
| 7136 | 56.75 | 178.23 | 6891.28 | 745.34 | 525.58
| 7231 | 62.92 | 186.1 | 6939.05 | 663.4 | 522.31
| 7325 | 70.99 | 187.53 | 6975.82 | 577.59 | 512.02
| 7420 | 77.13 | 187.17 | 7001.9 | 487.04 | 500.35
| 7514 | 82.01 | 184.73 | 7018.91 | 395.13 | 490.78
| 7609 | 88.49 | 181.34 | 7026.78 | 300.65 | 485.79
| 7703 | 89.9 | 180.39 | 7028.1 | 206.67 | 484.37
| 7798 | 91.14 | 179.43 | 7027.24 | 111.68 | 484.52
| 7893 | 91.44 | 180.65 | 7025.1 | 16.7 | 484.45
| 7987 | 89.4 | 180.11 | 7024.41 | -77.29 | 483.83
| 8081 | 89.8 | 180.49 | 7025.06 | -171.28 | 483.34
| 8176 | 90.3 | 179.19 | 7024.98 | -266.28 | 483.6
| 8270 | 89.36 | 180.47 | 7025.26 | -360.27 | 483.88
| 8365 | 90.47 | 179.96 | 7025.4 | -455.27 | 483.52
| 8459 | 91.01 | 179.1 | 7024.19 | -549.26 | 484.29
| 8554 | 89.23 | 179.54 | 7023.99 | -644.25 | 485.42
| 8648 | 89.73 | 180.26 | 7024.84 | -738.24 | 485.59
| 8743 | 90.81 | 180.23 | 7024.39 | -833.24 | 485.18
| 8837 | 89.5 | 179.6 | 7024.14 | -927.24 | 485.32
| 8932 | 90.57 | 180 | 7024.08 | -1022.24 | 485.65
| 9026 | 91.48 | 179.76 | 7022.4 | -1116.22 | 485.85
| 9121 | 89.4 | 179.05 | 7021.67 | -1211.21 | 486.83
| 9215 | 90 | 178.59 | 7022.16 | -1305.18 | 488.77
| 9310 | 90.1 | 179.65 | 7022.08 | -1400.17 | 490.23
| 9405 | 90.54 | 178.27 | 7021.55 | -1495.15 | 491.95
| 9499 | 90.2 | 179.7 | 7020.94 | -1589.13 | 493.62
| 9594 | 89.9 | 182.11 | 7020.86 | -1684.11 | 492.12
| 9688 | 90.87 | 182.76 | 7020.23 | -1778.02 | 488.12
| 9783 | 89.56 | 181.89 | 7019.87 | -1872.94 | 484.27
| 9877 | 89.97 | 181.79 | 7020.26 | -1966.89 | 481.25
| 9972 | 90.74 | 182.61 | 7019.67 | -2061.82 | 477.6
| 10066 | 89.19 | 181.77 | 7019.72 | -2155.75 | 474.01
| 10160 | 90.74 | 180.51 | 7019.78 | -2249.72 | 472.14
| 10255 | 90.07 | 178.47 | 7019.11 | -2344.71 | 472.99
| 10350 | 90.97 | 178.12 | 7018.25 | -2439.67 | 475.81
| 10444 | 89.16 | 178.06 | 7018.14 | -2533.61 | 478.95
| 10539 | 89.43 | 179.01 | 7019.31 | -2628.57 | 481.38
| 10633 | 90.54 | 179.5 | 7019.34 | -2722.56 | 482.6
| 10727 | 89.36 | 178.67 | 7019.42 | -2816.55 | 484.1
| 10822 | 89.19 | 178.53 | 7020.62 | -2911.51 | 486.42
| 10916 | 89.77 | 178.45 | 7021.47 | -3005.47 | 488.9
| 11011 | 89.83 | 177.77 | 7021.8 | -3100.42 | 492.03
| 11105 | 88.55 | 180.07 | 7023.13 | -3194.39 | 493.8
| 11200 | 89.43 | 180.72 | 7024.81 | -3289.37 | 493.15
| 11294 | 89.83 | 180.11 | 7025.41 | -3383.36 | 492.47
| 11389 | 90.03 | 180.57 | 7025.53 | -3478.36 | 491.9
| 11483 | 91.04 | 180.34 | 7024.65 | -3572.35 | 491.16
| 11578 | 91.31 | 178.7 | 7022.71 | -3667.32 | 491.95
| 11672 | 88.62 | 179.2 | 7022.76 | -3761.3 | 493.67
| 11767 | 89.43 | 179.76 | 7024.38 | -3856.28 | 494.54
| 11861 | 89.9 | 179.12 | 7024.93 | -3950.27 | 495.45
| 11956 | 91.17 | 178.52 | 7024.04 | -4045.25 | 497.41
| 12050 | 89.63 | 178.55 | 7023.39 | -4139.21 | 499.81
| 12145 | 90.71 | 178.2 | 7023.1 | -4234.17 | 502.51
| 12239 | 90.54 | 179.71 | 7022.08 | -4328.15 | 504.22
| 12334 | 91.07 | 179.52 | 7020.74 | -4423.14 | 504.86
| 12428 | 89.66 | 180.56 | 7020.14 | -4517.13 | 504.79
| 12523 | 90.54 | 180.67 | 7019.98 | -4612.12 | 503.78
| 12617 | 91.68 | 179.81 | 7018.16 | -4706.1 | 503.38
| 12659 | 91.98 | 179.7 | 7016.82 | -4748.08 | 503.56
| 12719 | 91.98 | 179.7 | 7014.74 | -4808.04 | 503.87

## Lookup (hidden)
North Reference | RetunValue | Grid Type | ReturnValue | Deviation Indicator | ReturnValue
| 2 |  | 0 |  | 4
True |  | SPCS-Colorado Central-NAD27 |  | Directional
Grid |  | SPCS-Colorado Central-NAD83 |  | High Angle
|  | SPCS-Colorado North-NAD27 |  | Horizontal
SPCS-Colorado North-NAD83
SPCS-Colorado South-NAD27
SPCS-Colorado South-NAD83
UTM-Zone 12 NAD27
UTM-Zone 12 NAD83
UTM-Zone 13 NAD27
UTM-Zone 13 NAD83