## Data
Header Information | measured depth (ft) | inclination (°) | azimuth (°) | true vertical depth (ft) | northing +N/-S (ft) | easting +E/-W (ft)
Operator Name | 0 | 0 | 0 | 0 | 0 | 0
KERR-MCGEE | 20 | 0 | 0 | 20 | 0 | 0
Operator Number | 104 | 0.4 | 46 | 104 | 0.2 | 0.21
47120 | 168 | 0.3 | 141.9 | 168 | 0.23 | 0.48
Well Name and Number | 226 | 0.3 | 81.6 | 226 | 0.13 | 0.72
Cheese 38C-28HZ | 283 | 0.4 | 25 | 283 | 0.33 | 0.95
API Number (if available) | 340 | 1.1 | 37.7 | 339.99 | 0.95 | 1.37
05-123-40957 | 404 | 1.7 | 24.3 | 403.97 | 2.3 | 2.14
Location: QQ SEC TWP RGE | 468 | 2.7 | 36.2 | 467.92 | 4.38 | 3.42
SECTION 28 T3N R65W | 532 | 2.9 | 45 | 531.85 | 6.74 | 5.45
Citing Type: Planned or Actual | 596 | 4 | 41.1 | 595.73 | 9.57 | 8.06
ACTUAL | 660 | 4.9 | 50.9 | 659.54 | 12.97 | 11.65
Deviation Indicator | 724 | 6 | 48.1 | 723.25 | 16.93 | 16.26
Horizontal | 788 | 6.9 | 46.3 | 786.84 | 21.82 | 21.53
North Reference | 851 | 7.5 | 41.7 | 849.35 | 27.5 | 27
True | 915 | 8.4 | 39.4 | 912.73 | 34.24 | 32.75
Grid Type | 979 | 9.8 | 35.6 | 975.92 | 42.28 | 38.89
#VALUE! | 1041 | 11.1 | 34 | 1036.89 | 51.52 | 45.3
| 1106 | 11.9 | 32.8 | 1100.59 | 62.34 | 52.43
| 1167 | 12.7 | 30.6 | 1160.19 | 73.39 | 59.25
| 1287 | 14.78 | 32.59 | 1276.75 | 97.65 | 74.21
| 1382 | 16.67 | 34.67 | 1368.19 | 119.07 | 88.49
| 1476 | 16.22 | 36.08 | 1458.35 | 140.77 | 103.89
| 1571 | 16.11 | 36.53 | 1549.59 | 162.08 | 119.55
| 1665 | 15.64 | 29.59 | 1640.01 | 183.58 | 133.57
| 1760 | 14.45 | 27.64 | 1731.76 | 205.22 | 145.39
| 1854 | 15.96 | 31.63 | 1822.46 | 226.61 | 157.61
| 1949 | 14.98 | 29.01 | 1914.02 | 248.47 | 170.41
| 2043 | 15.69 | 29.22 | 2004.68 | 270.19 | 182.51
| 2137 | 16.11 | 29.01 | 2095.08 | 292.69 | 195.04
| 2231 | 15.94 | 26.24 | 2185.43 | 315.67 | 207.07
| 2326 | 15.27 | 34.13 | 2276.94 | 337.73 | 219.86
| 2420 | 13.97 | 34.1 | 2367.89 | 357.37 | 233.17
| 2515 | 14.51 | 30.48 | 2459.97 | 377.12 | 245.63
| 2610 | 14.44 | 33 | 2551.96 | 397.31 | 258.12
| 2704 | 15.29 | 31.92 | 2642.81 | 417.66 | 271.06
| 2799 | 15.69 | 28.97 | 2734.36 | 439.53 | 283.9
| 2893 | 15.95 | 34.03 | 2824.81 | 461.36 | 297.29
| 2987 | 16.02 | 33.5 | 2915.17 | 482.88 | 311.68
| 3082 | 15.27 | 37.91 | 3006.65 | 503.68 | 326.6
| 3176 | 15.44 | 29.97 | 3097.31 | 524.29 | 340.46
| 3271 | 15.44 | 32.73 | 3188.88 | 545.88 | 353.61
| 3365 | 15.43 | 27.45 | 3279.5 | 567.51 | 366.14
| 3460 | 15.42 | 24.02 | 3371.08 | 590.26 | 377.11
| 3554 | 15.48 | 26.44 | 3461.68 | 612.91 | 387.78
| 3649 | 15.67 | 29.36 | 3553.19 | 635.44 | 399.72
| 3743 | 15.33 | 31.22 | 3643.77 | 657.13 | 412.38
| 3838 | 16.38 | 33.46 | 3735.16 | 679.05 | 426.28
| 3932 | 17.32 | 36.86 | 3825.13 | 701.3 | 441.98
| 4026 | 17.38 | 29.37 | 3914.86 | 724.73 | 457.26
| 4121 | 17.5 | 28.06 | 4005.49 | 749.7 | 470.94
| 4215 | 17.17 | 27.81 | 4095.22 | 774.45 | 484.06
| 4310 | 15.45 | 30.1 | 4186.4 | 797.8 | 496.95
| 4404 | 16.65 | 30.41 | 4276.73 | 820.25 | 510.04
| 4499 | 14.42 | 29.69 | 4368.26 | 842.26 | 522.79
| 4593 | 14.95 | 30.53 | 4459.18 | 862.87 | 534.75
| 4687 | 14.33 | 31.59 | 4550.13 | 883.23 | 547
| 4782 | 13.71 | 31.21 | 4642.3 | 902.87 | 558.99
| 4876 | 12.38 | 29.44 | 4733.87 | 921.17 | 569.72
| 4971 | 11.42 | 28.35 | 4826.83 | 938.32 | 579.19
| 5065 | 10.88 | 25.23 | 4919.06 | 954.54 | 587.39
| 5160 | 10.82 | 29.93 | 5012.36 | 970.37 | 595.66
| 5254 | 10.74 | 28.47 | 5104.7 | 985.72 | 604.24
| 5349 | 7.73 | 32.02 | 5198.46 | 998.92 | 611.85
| 5443 | 6.4 | 29.36 | 5291.75 | 1008.85 | 617.77
| 5538 | 4.97 | 28.48 | 5386.28 | 1017.08 | 622.33
| 5633 | 3.75 | 45.27 | 5481 | 1022.88 | 626.5
| 5727 | 3.4 | 67.84 | 5574.83 | 1026.1 | 631.26
| 5822 | 1.82 | 108.81 | 5669.73 | 1026.67 | 635.3
| 5916 | 1.66 | 72.08 | 5763.69 | 1026.61 | 638.01
| 6011 | 2.1 | 52.26 | 5858.64 | 1028.1 | 640.7
| 6106 | 2.07 | 54.79 | 5953.58 | 1030.16 | 643.47
| 6200 | 0.48 | 48.33 | 6047.55 | 1031.4 | 645.16
| 6295 | 0.57 | 54.56 | 6142.55 | 1031.94 | 645.84
| 6389 | 0.47 | 232.84 | 6236.55 | 1031.97 | 645.91
| 6483 | 0.63 | 44.39 | 6330.54 | 1032.11 | 645.97
| 6578 | 1.41 | 67.11 | 6425.53 | 1032.94 | 647.41
| 6672 | 5.37 | 154.3 | 6519.38 | 1029.42 | 650.38
| 6767 | 9.54 | 165.96 | 6613.56 | 1017.77 | 654.22
| 6861 | 17.97 | 172.03 | 6704.79 | 995.81 | 658.13
| 6956 | 25.35 | 181.65 | 6793.05 | 960.91 | 659.58
| 7051 | 31.51 | 177.8 | 6876.56 | 915.73 | 659.95
| 7145 | 43.69 | 176.58 | 6950.89 | 858.56 | 662.84
| 7239 | 55.56 | 179.81 | 7011.68 | 787.12 | 664.91
| 7334 | 63.61 | 183.62 | 7059.75 | 705.33 | 662.35
| 7428 | 70.38 | 185.64 | 7096.47 | 619.15 | 655.33
| 7523 | 76.85 | 186.24 | 7123.26 | 528.54 | 645.9
| 7617 | 82.64 | 182.87 | 7139.99 | 436.39 | 638.58
| 7712 | 87.85 | 181.06 | 7147.86 | 341.81 | 635.34
| 7807 | 90.88 | 180.28 | 7148.91 | 246.83 | 634.23
| 7901 | 93.09 | 180.94 | 7145.66 | 152.9 | 633.23
| 7996 | 90.61 | 179.87 | 7142.59 | 57.96 | 632.56
| 8090 | 89.03 | 179.45 | 7142.89 | -36.04 | 633.12
| 8184 | 90.07 | 180.31 | 7143.62 | -130.03 | 633.31
| 8279 | 90.13 | 179.08 | 7143.46 | -225.03 | 633.82
| 8373 | 90.07 | 178.49 | 7143.29 | -319 | 635.81
| 8468 | 90.07 | 179.65 | 7143.18 | -413.99 | 637.35
| 8562 | 88.99 | 179.09 | 7143.95 | -507.98 | 638.39
| 8657 | 89.83 | 180.62 | 7144.93 | -602.97 | 638.63
| 8751 | 90.61 | 180.89 | 7144.57 | -696.96 | 637.39
| 8846 | 89.33 | 180.78 | 7144.62 | -791.95 | 636.01
| 8940 | 89.16 | 180.39 | 7145.86 | -885.94 | 635.05
| 9035 | 89.43 | 179.65 | 7147.02 | -980.93 | 635.01
| 9130 | 89.97 | 179.14 | 7147.52 | -1075.92 | 636.02
| 9224 | 88.96 | 178.87 | 7148.4 | -1169.9 | 637.65
| 9319 | 90.27 | 179.52 | 7149.04 | -1264.89 | 638.98
| 9413 | 90.3 | 179.15 | 7148.57 | -1358.88 | 640.07
| 9508 | 91.31 | 179.15 | 7147.24 | -1453.86 | 641.48
| 9602 | 89.09 | 178.14 | 7146.91 | -1547.82 | 643.71
| 9697 | 89.8 | 179.37 | 7147.83 | -1642.8 | 645.77
| 9791 | 89.53 | 178.35 | 7148.38 | -1736.77 | 647.64
| 9886 | 87.24 | 180 | 7151.05 | -1831.72 | 649.01
| 9980 | 90.94 | 181.43 | 7152.55 | -1925.68 | 647.83
| 10075 | 89.97 | 181.47 | 7151.79 | -2020.64 | 645.43
| 10169 | 90.77 | 180.55 | 7151.19 | -2114.63 | 643.77
| 10264 | 88.93 | 180.4 | 7151.43 | -2209.62 | 642.99
| 10358 | 89.97 | 180.2 | 7152.34 | -2303.61 | 642.49
| 10453 | 90.91 | 180.36 | 7151.61 | -2398.61 | 642.03
| 10547 | 89.7 | 180.55 | 7151.11 | -2492.6 | 641.28
| 10642 | 89.16 | 179.89 | 7152.05 | -2587.59 | 640.92
| 10736 | 88.62 | 179.21 | 7153.87 | -2681.57 | 641.66
| 10830 | 90.3 | 180.34 | 7154.76 | -2775.56 | 642.03
| 10925 | 90.84 | 180.46 | 7153.81 | -2870.55 | 641.36
| 11019 | 89.3 | 179.62 | 7153.7 | -2964.55 | 641.3
| 11114 | 88.72 | 178.93 | 7155.34 | -3059.53 | 642.5
| 11208 | 89.16 | 180.09 | 7157.08 | -3153.51 | 643.3
| 11303 | 90.74 | 181.36 | 7157.16 | -3248.49 | 642.1
| 11397 | 91.21 | 180.56 | 7155.56 | -3342.47 | 640.53
| 11492 | 88.39 | 179.6 | 7155.89 | -3437.46 | 640.39
| 11586 | 88.39 | 179.71 | 7158.54 | -3531.42 | 640.96
| 11681 | 88.72 | 179.03 | 7160.93 | -3626.38 | 642
| 11775 | 89.03 | 178.38 | 7162.78 | -3720.34 | 644.13
| 11870 | 89.3 | 178.16 | 7164.16 | -3815.28 | 646.99
| 11964 | 89.4 | 177.17 | 7165.23 | -3909.2 | 650.82
| 12059 | 89.93 | 177.11 | 7165.78 | -4004.08 | 655.56
| 12153 | 91.38 | 178.13 | 7164.71 | -4097.99 | 659.47
| 12248 | 90.8 | 178.87 | 7162.9 | -4192.94 | 661.95
| 12342 | 89.87 | 180.66 | 7162.35 | -4286.93 | 662.34
| 12437 | 90.77 | 180.44 | 7161.82 | -4381.92 | 661.43
| 12531 | 89.36 | 179.73 | 7161.71 | -4475.92 | 661.29
| 12626 | 88.76 | 178.63 | 7163.27 | -4570.89 | 662.65
| 12720 | 89.63 | 178.21 | 7164.59 | -4664.85 | 665.24
| 12804 | 90.57 | 177.98 | 7164.45 | -4748.8 | 668.03
| 12863 | 90.57 | 177.98 | 7163.86 | -4807.76 | 670.11

## Lookup (hidden)
North Reference | RetunValue | Grid Type | ReturnValue | Deviation Indicator | ReturnValue
| 2 |  | 0 |  | 4
True |  | SPCS-Colorado Central-NAD27 |  | Directional
Grid |  | SPCS-Colorado Central-NAD83 |  | High Angle
|  | SPCS-Colorado North-NAD27 |  | Horizontal
SPCS-Colorado North-NAD83
SPCS-Colorado South-NAD27
SPCS-Colorado South-NAD83
UTM-Zone 12 NAD27
UTM-Zone 12 NAD83
UTM-Zone 13 NAD27
UTM-Zone 13 NAD83