## Data
Header Information | measured depth (ft) | inclination (°) | azimuth (°) | true vertical depth (ft) | northing +N/-S (ft) | easting +E/-W (ft)
Operator Name | 0 | 0 | 0 | 0 | 0 | 0
CAERUS | 100 | 0 | 0 | 100 | 0 | 0
Operator Number | 200 | 0 | 0 | 200 | 0 | 0
10456 | 300 | 0 | 0 | 300 | 0 | 0
Well Name and Number | 400 | 2 | 116.83 | 400 | -0.8 | 1.6
JONES 17-24A | 500 | 4 | 116.83 | 499.8 | -3.1 | 6.2
API Number (if available) | 600 | 6 | 116.83 | 599.5 | -7.1 | 14
| 700 | 8 | 116.83 | 698.7 | -12.6 | 24.9
Location: QQ SEC TWP RGE | 741.9 | 8.84 | 116.83 | 740.1 | -15.4 | 30.4
S17-T7S-R94W | 800 | 8.84 | 116.83 | 797.6 | -19.4 | 38.3
Citing Type: Planned or Actual | 900 | 8.84 | 116.83 | 896.4 | -26.3 | 52
PLANNED | 1000 | 8.84 | 116.83 | 995.2 | -33.2 | 65.7
Deviation Indicator | 1100 | 8.84 | 116.83 | 1094 | -40.2 | 79.4
Directional | 1200 | 8.84 | 116.83 | 1192.8 | -47.1 | 93.2
North Reference | 1300 | 8.84 | 116.83 | 1291.6 | -54.1 | 106.9
True | 1400 | 8.84 | 116.83 | 1390.4 | -61 | 120.6
Grid Type | 1500 | 8.84 | 116.83 | 1489.2 | -67.9 | 134.3
#VALUE! | 1600 | 8.84 | 116.83 | 1588.1 | -74.9 | 148
| 1700 | 8.84 | 116.83 | 1686.9 | -81.8 | 161.7
| 1800 | 8.84 | 116.83 | 1785.7 | -88.7 | 175.4
| 1900 | 8.84 | 116.83 | 1884.5 | -95.7 | 189.1
| 2000 | 8.84 | 116.83 | 1983.3 | -102.6 | 202.8
| 2100 | 8.84 | 116.83 | 2082.1 | -109.5 | 216.5
| 2200 | 8.84 | 116.83 | 2180.9 | -116.5 | 230.3
| 2300 | 8.84 | 116.83 | 2279.8 | -123.4 | 244
| 2400 | 8.84 | 116.83 | 2378.6 | -130.3 | 257.7
| 2500 | 8.84 | 116.83 | 2477.4 | -137.3 | 271.4
| 2600 | 8.84 | 116.83 | 2576.2 | -144.2 | 285.1
| 2700 | 8.84 | 116.83 | 2675 | -151.1 | 298.8
| 2800 | 8.84 | 116.83 | 2773.8 | -158.1 | 312.5
| 2900 | 8.84 | 116.83 | 2872.6 | -165 | 326.2
| 3000 | 8.84 | 116.83 | 2971.4 | -171.9 | 339.9
| 3100 | 8.84 | 116.83 | 3070.3 | -178.9 | 353.6
| 3200 | 8.84 | 116.83 | 3169.1 | -185.8 | 367.3
| 3300 | 8.84 | 116.83 | 3267.9 | -192.7 | 381.1
| 3400 | 8.84 | 116.83 | 3366.7 | -199.7 | 394.8
| 3500 | 8.84 | 116.83 | 3465.5 | -206.6 | 408.5
| 3600 | 8.84 | 116.83 | 3564.3 | -213.5 | 422.2
| 3700 | 8.84 | 116.83 | 3663.1 | -220.5 | 435.9
| 3800 | 8.84 | 116.83 | 3761.9 | -227.4 | 449.6
| 3900 | 8.84 | 116.83 | 3860.8 | -234.3 | 463.3
| 4000 | 8.84 | 116.83 | 3959.6 | -241.3 | 477
| 4100 | 8.84 | 116.83 | 4058.4 | -248.2 | 490.7
| 4200 | 8.84 | 116.83 | 4157.2 | -255.1 | 504.4
| 4300 | 8.84 | 116.83 | 4256 | -262.1 | 518.2
| 4400 | 8.84 | 116.83 | 4354.8 | -269 | 531.9
| 4500 | 8.84 | 116.83 | 4453.6 | -275.9 | 545.6
| 4600 | 8.84 | 116.83 | 4552.4 | -282.9 | 559.3
| 4700 | 8.84 | 116.83 | 4651.3 | -289.8 | 573
| 4800 | 8.84 | 116.83 | 4750.1 | -296.7 | 586.7
| 4900 | 8.84 | 116.83 | 4848.9 | -303.7 | 600.4
| 5000 | 8.84 | 116.83 | 4947.7 | -310.6 | 614.1
| 5100 | 8.84 | 116.83 | 5046.5 | -317.5 | 627.8
| 5200 | 8.84 | 116.83 | 5145.3 | -324.5 | 641.5
| 5300 | 8.84 | 116.83 | 5244.1 | -331.4 | 655.2
| 5400 | 8.84 | 116.83 | 5342.9 | -338.4 | 669
| 5500 | 8.84 | 116.83 | 5441.8 | -345.3 | 682.7
| 5600 | 8.84 | 116.83 | 5540.6 | -352.2 | 696.4
| 5700 | 8.84 | 116.83 | 5639.4 | -359.2 | 710.1
| 5800 | 8.84 | 116.83 | 5738.2 | -366.1 | 723.8
| 5900 | 8.84 | 116.83 | 5837 | -373 | 737.5
| 6000 | 8.84 | 116.83 | 5935.8 | -380 | 751.2
| 6100 | 8.84 | 116.83 | 6034.6 | -386.9 | 764.9
| 6200 | 8.84 | 116.83 | 6133.5 | -393.8 | 778.6
| 6300 | 8.84 | 116.83 | 6232.3 | -400.8 | 792.3
| 6400 | 8.84 | 116.83 | 6331.1 | -407.7 | 806.1
| 6474.7 | 8.84 | 116.83 | 6404.9 | -412.9 | 816.3
| 6500 | 8.33 | 116.83 | 6429.9 | -414.6 | 819.7
| 6600 | 6.33 | 116.83 | 6529.1 | -420.3 | 831.1
| 6700 | 4.33 | 116.83 | 6628.6 | -424.5 | 839.3
| 6800 | 2.33 | 116.83 | 6728.5 | -427.2 | 844.5
| 6900 | 0.33 | 116.83 | 6828.4 | -428.2 | 846.6
| 6916.6 | 0 | 0 | 6845 | -428.2 | 846.6
| 7000 | 0 | 0 | 6928.4 | -428.2 | 846.6
| 7100 | 0 | 0 | 7028.4 | -428.2 | 846.6
| 7200 | 0 | 0 | 7128.4 | -428.2 | 846.6
| 7300 | 0 | 0 | 7228.4 | -428.2 | 846.6
| 7400 | 0 | 0 | 7328.4 | -428.2 | 846.6
| 7500 | 0 | 0 | 7428.4 | -428.2 | 846.6
| 7600 | 0 | 0 | 7528.4 | -428.2 | 846.6
| 7700 | 0 | 0 | 7628.4 | -428.2 | 846.6
| 7800 | 0 | 0 | 7728.4 | -428.2 | 846.6
| 7900 | 0 | 0 | 7828.4 | -428.2 | 846.6
| 8000 | 0 | 0 | 7928.4 | -428.2 | 846.6
| 8100 | 0 | 0 | 8028.4 | -428.2 | 846.6
| 8200 | 0 | 0 | 8128.4 | -428.2 | 846.6
| 8300 | 0 | 0 | 8228.4 | -428.2 | 846.6
| 8400 | 0 | 0 | 8328.4 | -428.2 | 846.6
| 8500 | 0 | 0 | 8428.4 | -428.2 | 846.6
| 8600 | 0 | 0 | 8528.4 | -428.2 | 846.6
| 8700 | 0 | 0 | 8628.4 | -428.2 | 846.6
| 8800 | 0 | 0 | 8728.4 | -428.2 | 846.6
| 8900 | 0 | 0 | 8828.4 | -428.2 | 846.6
| 9000 | 0 | 0 | 8928.4 | -428.2 | 846.6
| 9100 | 0 | 0 | 9028.4 | -428.2 | 846.6
| 9200 | 0 | 0 | 9128.4 | -428.2 | 846.6
| 9217.6 | 0 | 0 | 9146 | -428.2 | 846.6

## Lookup (hidden)
North Reference | RetunValue | Grid Type | ReturnValue | Deviation Indicator | ReturnValue
| 2 |  | 0 |  | 2
True |  | SPCS-Colorado Central-NAD27 |  | Directional
Grid |  | SPCS-Colorado Central-NAD83 |  | High Angle
|  | SPCS-Colorado North-NAD27 |  | Horizontal
SPCS-Colorado North-NAD83
SPCS-Colorado South-NAD27
SPCS-Colorado South-NAD83
UTM-Zone 12 NAD27
UTM-Zone 12 NAD83
UTM-Zone 13 NAD27
UTM-Zone 13 NAD83