## Data
Header Information | measured depth (ft) | inclination (°) | azimuth (°) | true vertical depth (ft) | northing +N/-S (ft) | easting +E/-W (ft)
Operator Name | 0 | 0 | 0 | 0 | 0 | 0
WPX Energy Rocky Mountain, LLC | 100 | 0 | 0 | 100 | 0 | 0
Operator Number | 200 | 2.4 | 237.7486 | 199.98 | -0.89 | -1.42
96850 | 300 | 5.4 | 237.7486 | 299.73 | -4.52 | -7.17
Well Name and Number | 400 | 8.4 | 237.7486 | 399 | -10.93 | -17.33
WPX SG 914-32D | 500 | 11.4 | 237.7486 | 497.5 | -20.11 | -31.87
API Number (if available) | 600 | 14.4 | 237.7486 | 594.96 | -32.02 | -50.74
| 700 | 17.4 | 237.7486 | 691.13 | -46.64 | -73.91
Location: QQ SEC TWP RGE | 800 | 20.4 | 237.7486 | 785.72 | -63.92 | -101.3
NESW, Sec. 32 T7S, R96W | 900 | 23.4 | 237.7486 | 878.5 | -83.82 | -132.84
Citing Type: Planned or Actual | 1000 | 26.4 | 237.7486 | 969.19 | -106.29 | -168.45
Actual | 1100 | 28.3568 | 237.7486 | 1057.71 | -131.11 | -207.78
Deviation Indicator | 1200 | 28.3568 | 237.7486 | 1145.71 | -156.45 | -247.95
Directional | 1300 | 28.3568 | 237.7486 | 1233.71 | -181.8 | -288.12
North Reference | 1400 | 28.3568 | 237.7486 | 1321.71 | -207.14 | -328.28
True | 1500 | 28.3568 | 237.7486 | 1409.71 | -232.49 | -368.45
Grid Type | 1600 | 28.3568 | 237.7486 | 1497.71 | -257.83 | -408.62
#VALUE! | 1700 | 28.3568 | 237.7486 | 1585.71 | -283.18 | -448.79
| 1800 | 28.3568 | 237.7486 | 1673.71 | -308.53 | -488.96
| 1900 | 28.3568 | 237.7486 | 1761.71 | -333.87 | -529.13
| 2000 | 28.3568 | 237.7486 | 1849.72 | -359.22 | -569.29
| 2100 | 28.3568 | 237.7486 | 1937.72 | -384.56 | -609.46
| 2200 | 28.3568 | 237.7486 | 2025.72 | -409.91 | -649.63
| 2300 | 28.3568 | 237.7486 | 2113.72 | -435.25 | -689.8
| 2400 | 28.3568 | 237.7486 | 2201.72 | -460.6 | -729.97
| 2500 | 28.3568 | 237.7486 | 2289.72 | -485.94 | -770.13
| 2600 | 28.3568 | 237.7486 | 2377.72 | -511.29 | -810.3
| 2700 | 28.3568 | 237.7486 | 2465.72 | -536.64 | -850.47
| 2800 | 28.3568 | 237.7486 | 2553.72 | -561.98 | -890.64
| 2900 | 28.3568 | 237.7486 | 2641.72 | -587.33 | -930.81
| 3000 | 27.7272 | 237.7486 | 2729.83 | -612.56 | -970.8
| 3100 | 26.2272 | 237.7486 | 2818.95 | -636.77 | -1009.17
| 3200 | 24.7272 | 237.7486 | 2909.22 | -659.72 | -1045.54
| 3300 | 23.2272 | 237.7486 | 3000.59 | -681.41 | -1079.91
| 3400 | 21.7272 | 237.7486 | 3092.99 | -701.81 | -1112.24
| 3500 | 20.2272 | 237.7486 | 3186.36 | -720.91 | -1142.52
| 3600 | 18.7272 | 237.7486 | 3280.63 | -738.71 | -1170.72
| 3700 | 17.2272 | 237.7486 | 3375.75 | -755.18 | -1196.82
| 3800 | 15.7272 | 237.7486 | 3471.64 | -770.31 | -1220.8
| 3900 | 14.2272 | 237.7486 | 3568.24 | -784.1 | -1242.66
| 4000 | 12.7272 | 237.7486 | 3665.48 | -796.54 | -1262.37
| 4100 | 11.2272 | 237.7486 | 3763.3 | -807.61 | -1279.92
| 4200 | 9.7272 | 237.7486 | 3861.63 | -817.32 | -1295.3
| 4300 | 8.2272 | 237.7486 | 3960.4 | -825.64 | -1308.49
| 4400 | 6.7272 | 237.7486 | 4059.55 | -832.59 | -1319.5
| 4500 | 5.2272 | 237.7486 | 4159.01 | -838.14 | -1328.31
| 4600 | 3.7272 | 237.7486 | 4258.7 | -842.31 | -1334.91
| 4700 | 2.2272 | 237.7486 | 4358.56 | -845.08 | -1339.3
| 4800 | 0.7272 | 237.7486 | 4458.52 | -846.46 | -1341.48
| 4900 | 0 | 0 | 4558.52 | -846.62 | -1341.74
| 5000 | 0 | 0 | 4658.52 | -846.62 | -1341.74
| 5100 | 0 | 0 | 4758.52 | -846.62 | -1341.74
| 5200 | 0 | 0 | 4858.52 | -846.62 | -1341.74
| 5300 | 0 | 0 | 4958.52 | -846.62 | -1341.74
| 5400 | 0 | 0 | 5058.52 | -846.62 | -1341.74
| 5500 | 0 | 0 | 5158.52 | -846.62 | -1341.74
| 5600 | 0 | 0 | 5258.52 | -846.62 | -1341.74
| 5700 | 0 | 0 | 5358.52 | -846.62 | -1341.74
| 5723.48 | 0 | 0 | 5382 | -846.62 | -1341.74

## Lookup (hidden)
North Reference | RetunValue | Grid Type | ReturnValue | Deviation Indicator | ReturnValue
| 2 |  | 0 |  | 2
True |  | SPCS-Colorado Central-NAD27 |  | Directional
Grid |  | SPCS-Colorado Central-NAD83 |  | High Angle
|  | SPCS-Colorado North-NAD27 |  | Horizontal
SPCS-Colorado North-NAD83
SPCS-Colorado South-NAD27
SPCS-Colorado South-NAD83
UTM-Zone 12 NAD27
UTM-Zone 12 NAD83
UTM-Zone 13 NAD27
UTM-Zone 13 NAD83