## Data
Header Information | measured depth (ft) | inclination (°) | azimuth (°) | true vertical depth (ft) | northing +N/-S (ft) | easting +E/-W (ft)
Operator Name | 157 | 0.5 | 4.1 | 157 | 0.7 | 0
PDC ENERGY INC | 249 | 1 | 35.3 | 249 | 1.7 | 0.5
Operator Number | 341 | 1 | 45.9 | 341 | 3 | 1.6
69175 | 433 | 1.4 | 39 | 433 | 4.4 | 2.9
Well Name and Number | 526 | 1.5 | 35.7 | 525.9 | 6.3 | 4.3
BECKER RANCH 5J-103 | 618 | 1.6 | 36 | 617.9 | 8.3 | 5.7
API Number (if available) | 710 | 1.7 | 35.6 | 709.9 | 10.4 | 7.3
| 803 | 1.8 | 43.5 | 802.8 | 12.6 | 9.1
Location: QQ SEC TWP RGE | 890 | 2 | 54 | 889.8 | 14.5 | 11.3
NWNW 5 3N 64W | 954 | 2.7 | 59.3 | 953.7 | 15.9 | 13.5
Citing Type: Planned or Actual | 1049 | 2.6 | 61 | 1048.6 | 18.1 | 17.3
ACTUAL | 1142 | 2.9 | 56.1 | 1141.5 | 20.4 | 21.1
Deviation Indicator | 1234 | 3.1 | 50.4 | 1233.4 | 23.3 | 24.9
Horizontal | 1326 | 3.3 | 42.1 | 1325.2 | 26.9 | 28.6
North Reference | 1418 | 3.1 | 34.3 | 1417.1 | 30.9 | 31.8
True | 1511 | 3.3 | 35.4 | 1509.9 | 35.1 | 34.8
Grid Type | 1603 | 3.3 | 41.2 | 1601.8 | 39.3 | 38
#VALUE! | 1695 | 3.1 | 35.1 | 1693.6 | 43.3 | 41.2
| 1788 | 3.4 | 31.7 | 1786.5 | 47.7 | 44.1
| 1880 | 3.3 | 30.9 | 1878.3 | 52.3 | 46.9
| 1973 | 3.5 | 26.6 | 1971.2 | 57.2 | 49.6
| 2065 | 5.1 | 27.5 | 2062.9 | 63.3 | 52.7
| 2157 | 4.4 | 64.9 | 2154.6 | 68.4 | 57.8
| 2250 | 3.7 | 59.5 | 2247.4 | 71.5 | 63.6
| 2342 | 3.7 | 58.8 | 2339.2 | 74.5 | 68.7
| 2435 | 3.3 | 61 | 2432 | 77.4 | 73.6
| 2527 | 3.3 | 51.7 | 2523.9 | 80.3 | 78
| 2620 | 3 | 40.2 | 2616.7 | 83.8 | 81.7
| 2713 | 2.8 | 35.2 | 2709.6 | 87.5 | 84.6
| 2805 | 4.1 | 40.6 | 2801.4 | 91.8 | 88
| 2898 | 2.7 | 54.7 | 2894.3 | 95.6 | 91.9
| 2994 | 2.4 | 49.1 | 2990.2 | 98.3 | 95.3
| 3089 | 3.3 | 41.4 | 3085.1 | 101.6 | 98.6
| 3184 | 4.4 | 44.7 | 3179.9 | 106.3 | 103
| 3280 | 3.3 | 44.3 | 3275.6 | 110.8 | 107.5
| 3375 | 2.2 | 44 | 3370.5 | 114.1 | 110.7
| 3471 | 3.7 | 51.4 | 3466.4 | 117.4 | 114.4
| 3566 | 1.8 | 39.1 | 3561.3 | 120.4 | 117.7
| 3661 | 4.2 | 22.6 | 3656.1 | 124.8 | 120
| 3757 | 3.1 | 5.6 | 3751.9 | 130.6 | 121.6
| 3852 | 5.1 | 22.8 | 3846.7 | 137.1 | 123.5
| 3948 | 4.7 | 16.4 | 3942.4 | 144.8 | 126.3
| 4043 | 5.1 | 44.8 | 4037 | 151.5 | 130.3
| 4138 | 3.2 | 69.3 | 4131.8 | 155.5 | 135.8
| 4234 | 2.6 | 62.9 | 4227.7 | 157.4 | 140.2
| 4329 | 1.5 | 35.6 | 4322.6 | 159.4 | 142.9
| 4425 | 5.4 | 48.9 | 4418.4 | 163.4 | 147
| 4520 | 5 | 44.7 | 4513 | 169.3 | 153.3
| 4616 | 4 | 64 | 4608.7 | 173.7 | 159.2
| 4711 | 2.9 | 43.9 | 4703.5 | 176.9 | 163.9
| 4807 | 1.8 | 32.5 | 4799.5 | 179.9 | 166.4
| 4902 | 0.6 | 305.3 | 4894.4 | 181.5 | 166.8
| 4998 | 1 | 246.4 | 4990.4 | 181.4 | 165.6
| 5093 | 1 | 222.4 | 5085.4 | 180.5 | 164.3
| 5188 | 1.1 | 197 | 5180.4 | 179 | 163.5
| 5284 | 1.7 | 184.6 | 5276.4 | 176.7 | 163.1
| 5379 | 1.5 | 174.7 | 5371.3 | 174.1 | 163.1
| 5475 | 1 | 125.6 | 5467.3 | 172.3 | 163.9
| 5570 | 0.5 | 112.3 | 5562.3 | 171.7 | 164.9
| 5666 | 0.2 | 270.4 | 5658.3 | 171.5 | 165.1
| 5761 | 0.4 | 330.5 | 5753.3 | 171.8 | 164.8
| 5856 | 0.7 | 347 | 5848.3 | 172.7 | 164.5
| 5952 | 0.7 | 63.1 | 5944.3 | 173.5 | 164.9
| 6047 | 0.1 | 278.3 | 6039.3 | 173.8 | 165.4
| 6095 | 3.1 | 157.9 | 6087.3 | 172.6 | 165.8
| 6143 | 7.7 | 154.9 | 6135.1 | 168.5 | 167.7
| 6191 | 10.2 | 164.8 | 6182.5 | 161.4 | 170.1
| 6238 | 13 | 165.8 | 6228.5 | 152.3 | 172.5
| 6286 | 15.2 | 172.7 | 6275.1 | 140.8 | 174.6
| 6333 | 18.7 | 176.4 | 6320 | 127.2 | 175.9
| 6381 | 21.7 | 178.9 | 6365.1 | 110.6 | 176.6
| 6429 | 23.5 | 179.6 | 6409.4 | 92.2 | 176.8
| 6477 | 25.5 | 177.9 | 6453 | 72.3 | 177.2
| 6524 | 28.3 | 178.5 | 6495 | 51 | 177.9
| 6572 | 32.2 | 176.2 | 6536.4 | 26.9 | 179
| 6620 | 35.7 | 174.4 | 6576.2 | 0.2 | 181.3
| 6668 | 39.8 | 174.5 | 6614.2 | -29.1 | 184.1
| 6715 | 44 | 173 | 6649.1 | -60.3 | 187.5
| 6763 | 47.5 | 169.4 | 6682.6 | -94.2 | 192.8
| 6810 | 52.3 | 170.8 | 6712.9 | -129.6 | 199
| 6858 | 57.7 | 173.7 | 6740.4 | -168.6 | 204.3
| 6906 | 63.5 | 171.6 | 6764 | -210 | 209.6
| 6954 | 69.3 | 171 | 6783.2 | -253.5 | 216.3
| 7001 | 75.2 | 172.8 | 6797.5 | -297.8 | 222.6
| 7049 | 81.2 | 172.4 | 6807.3 | -344.3 | 228.6
| 7097 | 87.4 | 173.3 | 6812.1 | -391.7 | 234.6
| 7110 | 88.9 | 173.3 | 6812.5 | -404.6 | 236.1
| 7155 | 89.9 | 172.5 | 6813 | -449.3 | 241.6
| 7204 | 89.8 | 172.5 | 6813.1 | -497.8 | 248
| 7299 | 90.7 | 175.2 | 6812.7 | -592.3 | 258.2
| 7395 | 91.2 | 177.7 | 6811.1 | -688.1 | 264.2
| 7490 | 91 | 180.2 | 6809.3 | -783 | 265.9
| 7586 | 92.1 | 179.7 | 6806.7 | -879 | 266
| 7681 | 90.9 | 180.2 | 6804.2 | -974 | 266.1
| 7776 | 90 | 181.7 | 6803.5 | -1068.9 | 264.5
| 7872 | 90.9 | 181.2 | 6802.7 | -1164.9 | 262.1
| 7967 | 89.4 | 181.6 | 6802.4 | -1259.9 | 259.7
| 8096 | 90.7 | 180.5 | 6802.3 | -1388.9 | 257.4
| 8192 | 92.1 | 181 | 6800 | -1484.8 | 256.1
| 8287 | 92.2 | 183.4 | 6796.4 | -1579.7 | 252.5
| 8383 | 93.6 | 184.3 | 6791.6 | -1675.3 | 246
| 8438 | 90 | 181 | 6789.8 | -1730.2 | 243.5

## Lookup (hidden)
North Reference | RetunValue | Grid Type | ReturnValue | Deviation Indicator | ReturnValue
| 2 |  | 0 |  | 4
True |  | SPCS-Colorado Central-NAD27 |  | Directional
Grid |  | SPCS-Colorado Central-NAD83 |  | High Angle
|  | SPCS-Colorado North-NAD27 |  | Horizontal
SPCS-Colorado North-NAD83
SPCS-Colorado South-NAD27
SPCS-Colorado South-NAD83
UTM-Zone 12 NAD27
UTM-Zone 12 NAD83
UTM-Zone 13 NAD27
UTM-Zone 13 NAD83