## Data
Header Information | measured depth (ft) | inclination (°) | azimuth (°) | true vertical depth (ft) | northing +N/-S (ft) | easting +E/-W (ft)
Operator Name | 0 | 0 | 0 | 0 | 0 | 0
Noble Energy Inc | 276 | 0.2 | 18.35 | 275.9994 | 0.45722 | 0.15165
Operator Number | 782 | 0.3 | 137.35 | 781.9968 | 0.32112 | 1.3272
100322 | 836 | 0.44 | 181.42 | 835.9958 | 0.0098602 | 1.4178
Well Name and Number | 928 | 0.79 | 195.48 | 927.9904 | -0.95451 | 1.2398
Reliance E23-69HN | 1022 | 0.62 | 195.48 | 1021.9833 | -2.0692 | 0.93111
API Number (if available) | 1115 | 1.58 | 315.54 | 1114.972 | -1.6389 | -0.10131
05-123-38143 | 1208 | 4.84 | 336.64 | 1207.816 | 2.8793 | -2.5557
Location: QQ SEC TWP RGE | 1301 | 4.4 | 345.25 | 1300.5147 | 9.9311 | -5.0197
NWNW S23 T6N R65W | 1403 | 6.24 | 350 | 1402.0714 | 19.1748 | -6.9786
Citing Type: Planned or Actual | 1495 | 8 | 349.82 | 1493.3584 | 30.4008 | -8.9785
Actual | 1589 | 10.29 | 333.12 | 1586.1736 | 44.3318 | -13.932
Deviation Indicator | 1682 | 11.7 | 324.16 | 1677.4709 | 59.3867 | -23.2098
Horizontal | 1775 | 10.99 | 324.86 | 1768.6532 | 74.2801 | -33.8335
North Reference | 1868 | 10.99 | 322.05 | 1859.9483 | 88.5194 | -44.3874
Grid | 1961 | 13.28 | 316.07 | 1950.8678 | 103.2049 | -57.2518
Grid Type | 2054 | 12.22 | 313.26 | 2041.5742 | 117.6433 | -71.8307
SPCS-Colorado North-NAD83 | 2147 | 12.22 | 312.55 | 2132.4671 | 131.0442 | -86.2494
| 2240 | 12.49 | 310.97 | 2223.3134 | 144.2938 | -101.0935
| 2333 | 12.13 | 309.04 | 2314.1755 | 157.042 | -116.276
| 2425 | 12.4 | 319.76 | 2404.0873 | 170.6723 | -130.1665
| 2516 | 12.57 | 315.72 | 2492.9371 | 185.2202 | -143.3918
| 2608 | 10.02 | 324.33 | 2583.1542 | 198.8928 | -155.051
| 2700 | 10.46 | 327.32 | 2673.6892 | 212.4242 | -164.2274
| 2792 | 10.02 | 321.7 | 2764.2259 | 225.7349 | -173.6974
| 2884 | 10.55 | 321.34 | 2854.7473 | 238.5928 | -183.9193
| 2979 | 10.29 | 319.06 | 2948.1809 | 251.7935 | -194.9123
| 3073 | 10.29 | 316.95 | 3040.6694 | 264.2708 | -206.1449
| 3262 | 10.9 | 321.52 | 3226.4497 | 290.5958 | -228.788
| 3356 | 11.87 | 325.21 | 3318.6001 | 305.4932 | -239.8345
| 3450 | 11.26 | 320.99 | 3410.693 | 320.5641 | -251.1275
| 3545 | 10.55 | 328.9 | 3503.9822 | 335.219 | -261.4587
| 3640 | 10.2 | 324.51 | 3597.4303 | 349.515 | -270.8345
| 3734 | 10.02 | 323.1 | 3689.9708 | 362.8312 | -280.5765
| 3828 | 11.17 | 330.31 | 3782.3708 | 377.2814 | -289.997
| 3923 | 11.26 | 329.25 | 3875.5568 | 393.2461 | -299.2969
| 4017 | 11.61 | 328.02 | 3967.6909 | 409.1564 | -308.9988
| 4111 | 11.61 | 327.14 | 4059.7678 | 425.1249 | -319.1405
| 4206 | 11.26 | 326.44 | 4152.8819 | 440.8836 | -329.4546
| 4300 | 10.9 | 325.91 | 4245.1296 | 455.8914 | -339.5093
| 4395 | 10.55 | 323.98 | 4338.4703 | 470.3642 | -349.6581
| 4490 | 10.2 | 324.68 | 4431.917 | 484.2617 | -359.6356
| 4584 | 10.99 | 329.25 | 4524.3153 | 498.7535 | -369.029
| 4678 | 10.46 | 327.85 | 4616.6731 | 513.6782 | -378.1508
| 4773 | 9.94 | 327.5 | 4710.1714 | 527.8948 | -387.1453
| 4867 | 12.13 | 328.73 | 4802.4279 | 543.1805 | -396.632
| 5056 | 10.73 | 324.68 | 4987.678 | 574.5109 | -417.1126
| 5150 | 10.46 | 323.45 | 5080.0754 | 588.5056 | -427.2532
| 5245 | 10.82 | 322.4 | 5173.442 | 602.498 | -437.8294
| 5339 | 12.13 | 320.64 | 5265.5614 | 617.1251 | -449.4766
| 5434 | 11.52 | 329.61 | 5358.5528 | 633.0267 | -460.6066
| 5528 | 10.55 | 326.44 | 5450.8145 | 648.2948 | -470.1125
| 5623 | 9.94 | 328.55 | 5544.2998 | 662.537 | -479.1984
| 5717 | 9.41 | 326.79 | 5636.9627 | 675.8876 | -487.6403
| 5812 | 8.53 | 323.1 | 5730.8007 | 688.0199 | -496.1244
| 5906 | 9.85 | 325.39 | 5823.5924 | 700.2128 | -504.8773
| 6001 | 8.35 | 321.17 | 5917.3951 | 712.275 | -513.8184
| 6096 | 8.71 | 320.46 | 6011.3441 | 723.1958 | -522.7227
| 6190 | 9.58 | 322.75 | 6104.1487 | 734.9111 | -531.9885
| 6285 | 15.21 | 337.69 | 6196.9199 | 752.7515 | -541.5143
| 6379 | 25.24 | 5.11 | 6285.1985 | 784.268 | -544.4238
| 6474 | 29.02 | 33.24 | 6370.0785 | 823.8914 | -529.9242
| 6568 | 26.12 | 48 | 6453.4937 | 856.8527 | -502.0104
| 6663 | 28.49 | 85.09 | 6538.51 | 872.9018 | -463.6153
| 6757 | 27.52 | 84.39 | 6621.5025 | 876.9437 | -419.6645
| 6852 | 33.85 | 73.14 | 6703.2273 | 886.7813 | -372.4135
| 6946 | 45.99 | 67.69 | 6775.207 | 907.2897 | -315.857
| 7041 | 54.69 | 69.27 | 6835.7829 | 934.0312 | -247.8659
| 7135 | 58.21 | 72.09 | 6887.7325 | 959.9042 | -173.9483
| 7230 | 67.36 | 74.72 | 6931.1388 | 983.9279 | -93.0574
| 7324 | 84.5 | 78.77 | 6953.9147 | 1004.6334 | -4.6298
| 7360 | 89.43 | 83.34 | 6955.8211 | 1010.2166 | 30.8626
| 7478 | 89.96 | 88.43 | 6956.4497 | 1018.6811 | 148.5176
| 7572 | 89.16 | 89.31 | 6957.1716 | 1020.5348 | 242.4949
| 7644 | 88.81 | 88.79 | 6958.447 | 1021.7283 | 314.4733
| 7739 | 89.25 | 88.43 | 6960.0552 | 1024.0325 | 409.4314
| 7833 | 85.82 | 88.79 | 6964.0975 | 1026.3106 | 503.3026
| 7928 | 84.68 | 88.96 | 6971.9642 | 1028.1695 | 597.9565
| 8023 | 87.14 | 88.96 | 6978.7394 | 1029.8893 | 692.6916
| 8117 | 88.9 | 88.79 | 6981.987 | 1031.7337 | 786.6137
| 8211 | 91.63 | 89.14 | 6981.5523 | 1033.4315 | 880.5883
| 8306 | 91.36 | 88.79 | 6979.0737 | 1035.147 | 975.5402
| 8401 | 91.63 | 88.43 | 6976.5952 | 1037.4506 | 1070.4797
| 8495 | 92.51 | 87.91 | 6973.1999 | 1040.4503 | 1164.3692
| 8589 | 91.28 | 88.79 | 6970.0915 | 1043.1551 | 1258.2761
| 8684 | 89.34 | 89.31 | 6969.5775 | 1044.7301 | 1353.2568
| 8779 | 90.04 | 89.84 | 6970.0915 | 1045.4347 | 1448.2519
| 8873 | 91.28 | 89.66 | 6969.0088 | 1045.8448 | 1542.2429
| 8968 | 91.89 | 89.31 | 6966.3811 | 1046.6983 | 1637.2021
| 9062 | 89.25 | 90.02 | 6965.446 | 1047.2477 | 1731.1869
| 9157 | 89.43 | 90.19 | 6966.5403 | 1047.0736 | 1826.1804
| 9251 | 89.6 | 90.54 | 6967.336 | 1046.4748 | 1920.1749
| 9346 | 87.49 | 89.31 | 6969.7482 | 1046.5987 | 2015.137
| 9440 | 87.85 | 85.97 | 6973.5708 | 1050.466 | 2108.9661
| 9535 | 89.87 | 83.34 | 6975.4611 | 1059.3133 | 2203.5211
| 9630 | 89.78 | 83.16 | 6975.7513 | 1070.4793 | 2297.8621
| 9724 | 91.8 | 85.45 | 6974.4551 | 1079.8056 | 2391.3781
| 9819 | 91.98 | 84.74 | 6971.3219 | 1087.924 | 2485.9781
| 9914 | 92.15 | 84.39 | 6967.8988 | 1096.9162 | 2580.4894
| 10008 | 91.28 | 86.68 | 6965.0852 | 1104.2298 | 2674.155
| 10102 | 91.8 | 86.5 | 6962.559 | 1109.8189 | 2767.9543
| 10197 | 89.69 | 87.55 | 6961.3238 | 1114.7485 | 2862.8116
| 10292 | 88.55 | 87.03 | 6962.7828 | 1119.2395 | 2957.6923
| 10386 | 89.78 | 87.73 | 6964.1527 | 1123.5357 | 3051.5817
| 10481 | 93.3 | 87.91 | 6961.5999 | 1127.1477 | 3146.4636
| 10575 | 91.89 | 89.31 | 6957.3439 | 1129.4248 | 3240.3349
| 10670 | 89.96 | 89.49 | 6955.8103 | 1130.4194 | 3335.3128
| 10765 | 90.92 | 89.31 | 6955.0808 | 1131.4142 | 3430.3036
| 10859 | 88.99 | 90.02 | 6955.1546 | 1131.9638 | 3524.297
| 10954 | 88.02 | 88.43 | 6957.6333 | 1133.2479 | 3619.2518
| 11048 | 88.02 | 88.26 | 6960.8811 | 1135.9611 | 3713.1564
| 11143 | 89.52 | 86.68 | 6962.9204 | 1140.1538 | 3808.0362
| 11237 | 90.75 | 86.32 | 6962.6989 | 1145.8922 | 3901.8587
| 11332 | 91.28 | 86.15 | 6961.0161 | 1152.1293 | 3996.6384
| 11427 | 91.89 | 85.45 | 6958.3884 | 1159.0841 | 4091.346
| 11521 | 92.77 | 84.92 | 6954.5668 | 1166.9676 | 4184.9356
| 11616 | 90.31 | 85.62 | 6952.0139 | 1174.7975 | 4279.57
| 11678 | 90.57 | 85.45 | 6951.5377 | 1179.6241 | 4341.3799
| 11732 | 90.57 | 85.45 | 6951.0005 | 1183.9077 | 4395.2071

## Lookup (hidden)
North Reference | RetunValue | Grid Type | ReturnValue | Deviation Indicator | ReturnValue
| 3 |  | 5 |  | 4
True |  | SPCS-Colorado Central-NAD27 |  | Directional
Grid |  | SPCS-Colorado Central-NAD83 |  | High Angle
|  | SPCS-Colorado North-NAD27 |  | Horizontal
SPCS-Colorado North-NAD83
SPCS-Colorado South-NAD27
SPCS-Colorado South-NAD83
UTM-Zone 12 NAD27
UTM-Zone 12 NAD83
UTM-Zone 13 NAD27
UTM-Zone 13 NAD83