## Data
Header Information | measured depth (ft) | inclination (°) | azimuth (°) | true vertical depth (ft) | northing +N/-S (ft) | easting +E/-W (ft)
Operator Name | 0 | 0 | 0 | 0 | 0 | 0
Kerr-Mcgee | 100 | 0 | 0 | 100 | 0 | 0
Operator Number | 200 | 0 | 0 | 200 | 0 | 0
47120 | 250 | 0 | 0 | 250 | 0 | 0
Well Name and Number | 300 | 0.75 | 344 | 300 | 0.31 | -0.09
GABEL 36N-8HZ | 400 | 2.25 | 344 | 399.96 | 2.83 | -0.81
API Number (if available) | 500 | 3.75 | 344 | 499.82 | 7.86 | -2.25
| 600 | 5.25 | 344 | 599.51 | 15.4 | -4.42
Location: QQ SEC TWP RGE | 700 | 6.75 | 344 | 698.96 | 25.45 | -7.3
NWNE Sec 8-T1N-R66W | 800 | 8.25 | 344 | 798.1 | 38 | -10.9
Citing Type: Planned or Actual | 900 | 9.75 | 344 | 896.87 | 53.03 | -15.21
Planned | 1000 | 11.25 | 344 | 995.19 | 70.55 | -20.23
Deviation Indicator | 1100 | 12.75 | 344 | 1093 | 90.54 | -25.96
Horizontal | 1200 | 14.25 | 344 | 1190.24 | 112.98 | -32.4
North Reference | 1300 | 15.75 | 344 | 1286.83 | 137.85 | -39.53
True | 1400 | 17.25 | 344 | 1382.71 | 165.16 | -47.36
Grid Type | 1500 | 18.75 | 344 | 1477.81 | 194.86 | -55.87
#VALUE! | 1516.67 | 19 | 344 | 1493.58 | 200.04 | -57.36
VS = 180.18 | 1600 | 19 | 344 | 1572.37 | 226.12 | -64.84
| 1700 | 19 | 344 | 1666.92 | 257.42 | -73.81
| 1800 | 19 | 344 | 1761.48 | 288.71 | -82.79
| 1900 | 19 | 344 | 1856.03 | 320.01 | -91.76
| 2000 | 19 | 344 | 1950.58 | 351.3 | -100.73
| 2100 | 19 | 344 | 2045.13 | 382.6 | -109.71
| 2200 | 19 | 344 | 2139.68 | 413.9 | -118.68
| 2300 | 19 | 344 | 2234.23 | 445.19 | -127.66
| 2400 | 19 | 344 | 2328.79 | 476.49 | -136.63
| 2500 | 19 | 344 | 2423.34 | 507.78 | -145.6
| 2600 | 19 | 344 | 2517.89 | 539.08 | -154.58
| 2700 | 19 | 344 | 2612.44 | 570.37 | -163.55
| 2800 | 19 | 344 | 2706.99 | 601.67 | -172.53
| 2900 | 19 | 344 | 2801.55 | 632.96 | -181.5
| 3000 | 19 | 344 | 2896.1 | 664.26 | -190.47
| 3100 | 19 | 344 | 2990.65 | 695.56 | -199.45
| 3200 | 19 | 344 | 3085.2 | 726.85 | -208.42
| 3300 | 19 | 344 | 3179.75 | 758.15 | -217.4
| 3400 | 19 | 344 | 3274.31 | 789.44 | -226.37
| 3500 | 19 | 344 | 3368.86 | 820.74 | -235.34
| 3600 | 19 | 344 | 3463.41 | 852.03 | -244.32
| 3700 | 19 | 344 | 3557.96 | 883.33 | -253.29
| 3800 | 19 | 344 | 3652.51 | 914.63 | -262.26
| 3900 | 19 | 344 | 3747.06 | 945.92 | -271.24
| 4000 | 19 | 344 | 3841.62 | 977.22 | -280.21
| 4100 | 19 | 344 | 3936.17 | 1008.51 | -289.19
| 4200 | 19 | 344 | 4030.72 | 1039.81 | -298.16
| 4300 | 19 | 344 | 4125.27 | 1071.1 | -307.13
| 4400 | 19 | 344 | 4219.82 | 1102.4 | -316.11
| 4416.67 | 19 | 344 | 4235.58 | 1107.62 | -317.6
| 4500 | 17.3333 | 344 | 4314.76 | 1132.59 | -324.76
| 4600 | 15.3333 | 344 | 4410.72 | 1159.62 | -332.52
| 4700 | 13.3333 | 344 | 4507.6 | 1183.42 | -339.34
| 4800 | 11.3333 | 344 | 4605.29 | 1203.95 | -345.23
| 4900 | 9.3333 | 344 | 4703.66 | 1221.19 | -350.17
| 5000 | 7.3333 | 344 | 4802.6 | 1235.12 | -354.17
| 5100 | 5.3333 | 344 | 4901.98 | 1245.72 | -357.21
| 5200 | 3.3333 | 344 | 5001.69 | 1252.99 | -359.29
| 5300 | 1.3333 | 344 | 5101.61 | 1256.9 | -360.41
| 5366.67 | 0 | 0 | 5168.27 | 1257.65 | -360.62
| 5400 | 0 | 0 | 5201.6 | 1257.65 | -360.62
| 5500 | 0 | 0 | 5301.6 | 1257.65 | -360.62
| 5600 | 0 | 0 | 5401.6 | 1257.65 | -360.62
| 5700 | 0 | 0 | 5501.6 | 1257.65 | -360.62
| 5800 | 0 | 0 | 5601.6 | 1257.65 | -360.62
| 5900 | 0 | 0 | 5701.6 | 1257.65 | -360.62
| 6000 | 0 | 0 | 5801.6 | 1257.65 | -360.62
| 6100 | 0 | 0 | 5901.6 | 1257.65 | -360.62
| 6200 | 0 | 0 | 6001.6 | 1257.65 | -360.62
| 6300 | 0 | 0 | 6101.6 | 1257.65 | -360.62
| 6400 | 0 | 0 | 6201.6 | 1257.65 | -360.62
| 6500 | 0 | 0 | 6301.6 | 1257.65 | -360.62
| 6600 | 0 | 0 | 6401.6 | 1257.65 | -360.62
| 6700 | 0 | 0 | 6501.6 | 1257.65 | -360.62
| 6800 | 0 | 0 | 6601.6 | 1257.65 | -360.62
| 6900 | 0 | 0 | 6701.6 | 1257.65 | -360.62
| 6972.45 | 0 | 0 | 6774.05 | 1257.65 | -360.62
| 7000 | 2.7553 | 180.1847 | 6801.59 | 1256.98 | -360.63
| 7050 | 7.7553 | 180.1847 | 6851.36 | 1252.41 | -360.64
| 7100 | 12.7553 | 180.1847 | 6900.55 | 1243.51 | -360.67
| 7150 | 17.7553 | 180.1847 | 6948.77 | 1230.36 | -360.71
| 7200 | 22.7553 | 180.1847 | 6995.66 | 1213.05 | -360.77
| 7250 | 27.7553 | 180.1847 | 7040.87 | 1191.72 | -360.84
| 7300 | 32.7553 | 180.1847 | 7084.05 | 1166.54 | -360.92
| 7350 | 37.7553 | 180.1847 | 7124.86 | 1137.69 | -361.01
| 7400 | 42.7553 | 180.1847 | 7163.01 | 1105.39 | -361.12
| 7450 | 47.7553 | 180.1847 | 7198.2 | 1069.89 | -361.23
| 7500 | 52.7553 | 180.1847 | 7230.15 | 1031.46 | -361.35
| 7550 | 57.7553 | 180.1847 | 7258.64 | 990.38 | -361.49
| 7600 | 62.7553 | 180.1847 | 7283.44 | 946.99 | -361.63
| 7650 | 67.7553 | 180.1847 | 7304.36 | 901.59 | -361.77
| 7700 | 72.7553 | 180.1847 | 7321.25 | 854.55 | -361.92
| 7750 | 77.7553 | 180.1847 | 7333.97 | 806.21 | -362.08
| 7800 | 82.7553 | 180.1847 | 7342.43 | 756.95 | -362.24
| 7850 | 87.7553 | 180.1847 | 7346.56 | 707.13 | -362.4
| 7875.44 | 90.2992 | 180.1847 | 7347 | 681.7 | -362.48
| 7900 | 90.2992 | 180.1847 | 7346.87 | 657.14 | -362.56
| 8000 | 90.2992 | 180.1847 | 7346.35 | 557.14 | -362.88
| 8100 | 90.2992 | 180.1847 | 7345.82 | 457.14 | -363.21
| 8200 | 90.2992 | 180.1847 | 7345.3 | 357.14 | -363.53
| 8300 | 90.2992 | 180.1847 | 7344.78 | 257.15 | -363.85
| 8400 | 90.2992 | 180.1847 | 7344.26 | 157.15 | -364.17
| 8500 | 90.2992 | 180.1847 | 7343.73 | 57.15 | -364.5
| 8600 | 90.2992 | 180.1847 | 7343.21 | -42.85 | -364.82
| 8700 | 90.2992 | 180.1847 | 7342.69 | -142.85 | -365.14
| 8800 | 90.2992 | 180.1847 | 7342.17 | -242.84 | -365.46
| 8900 | 90.2992 | 180.1847 | 7341.65 | -342.84 | -365.78
| 9000 | 90.2992 | 180.1847 | 7341.12 | -442.84 | -366.11
| 9100 | 90.2992 | 180.1847 | 7340.6 | -542.84 | -366.43
| 9200 | 90.2992 | 180.1847 | 7340.08 | -642.84 | -366.75
| 9300 | 90.2992 | 180.1847 | 7339.56 | -742.83 | -367.07
| 9400 | 90.2992 | 180.1847 | 7339.03 | -842.83 | -367.4
| 9500 | 90.2992 | 180.1847 | 7338.51 | -942.83 | -367.72
| 9600 | 90.2992 | 180.1847 | 7337.99 | -1042.83 | -368.04
| 9700 | 90.2992 | 180.1847 | 7337.47 | -1142.83 | -368.36
| 9800 | 90.2992 | 180.1847 | 7336.95 | -1242.83 | -368.69
| 9900 | 90.2992 | 180.1847 | 7336.42 | -1342.82 | -369.01
| 10000 | 90.2992 | 180.1847 | 7335.9 | -1442.82 | -369.33
| 10100 | 90.2992 | 180.1847 | 7335.38 | -1542.82 | -369.65
| 10200 | 90.2992 | 180.1847 | 7334.86 | -1642.82 | -369.98
| 10300 | 90.2992 | 180.1847 | 7334.33 | -1742.82 | -370.3
| 10400 | 90.2992 | 180.1847 | 7333.81 | -1842.81 | -370.62
| 10500 | 90.2992 | 180.1847 | 7333.29 | -1942.81 | -370.94
| 10600 | 90.2992 | 180.1847 | 7332.77 | -2042.81 | -371.27
| 10700 | 90.2992 | 180.1847 | 7332.24 | -2142.81 | -371.59
| 10800 | 90.2992 | 180.1847 | 7331.72 | -2242.81 | -371.91
| 10900 | 90.2992 | 180.1847 | 7331.2 | -2342.8 | -372.23
| 11000 | 90.2992 | 180.1847 | 7330.68 | -2442.8 | -372.56
| 11100 | 90.2992 | 180.1847 | 7330.16 | -2542.8 | -372.88
| 11200 | 90.2992 | 180.1847 | 7329.63 | -2642.8 | -373.2
| 11300 | 90.2992 | 180.1847 | 7329.11 | -2742.8 | -373.52
| 11400 | 90.2992 | 180.1847 | 7328.59 | -2842.8 | -373.85
| 11500 | 90.2992 | 180.1847 | 7328.07 | -2942.79 | -374.17
| 11600 | 90.2992 | 180.1847 | 7327.54 | -3042.79 | -374.49
| 11700 | 90.2992 | 180.1847 | 7327.02 | -3142.79 | -374.81
| 11800 | 90.2992 | 180.1847 | 7326.5 | -3242.79 | -375.13
| 11900 | 90.2992 | 180.1847 | 7325.98 | -3342.79 | -375.46
| 12000 | 90.2992 | 180.1847 | 7325.46 | -3442.78 | -375.78
| 12100 | 90.2992 | 180.1847 | 7324.93 | -3542.78 | -376.1
| 12200 | 90.2992 | 180.1847 | 7324.41 | -3642.78 | -376.42
| 12300 | 90.2992 | 180.1847 | 7323.89 | -3742.78 | -376.75
| 12400 | 90.2992 | 180.1847 | 7323.37 | -3842.78 | -377.07
| 12500 | 90.2992 | 180.1847 | 7322.84 | -3942.77 | -377.39
| 12600 | 90.2992 | 180.1847 | 7322.32 | -4042.77 | -377.71
| 12700 | 90.2992 | 180.1847 | 7321.8 | -4142.77 | -378.04
| 12800 | 90.2992 | 180.1847 | 7321.28 | -4242.77 | -378.36
| 12900 | 90.2992 | 180.1847 | 7320.76 | -4342.77 | -378.68
| 13000 | 90.2992 | 180.1847 | 7320.23 | -4442.76 | -379
| 13044.6 | 90.2992 | 180.1847 | 7320 | -4487.37 | -379.15

## Lookup (hidden)
North Reference | RetunValue | Grid Type | ReturnValue | Deviation Indicator | ReturnValue
| 2 |  | 0 |  | 4
True |  | SPCS-Colorado Central-NAD27 |  | Directional
Grid |  | SPCS-Colorado Central-NAD83 |  | High Angle
|  | SPCS-Colorado North-NAD27 |  | Horizontal
SPCS-Colorado North-NAD83
SPCS-Colorado South-NAD27
SPCS-Colorado South-NAD83
UTM-Zone 12 NAD27
UTM-Zone 12 NAD83
UTM-Zone 13 NAD27
UTM-Zone 13 NAD83