## Data
Header Information | measured depth (ft) | inclination (°) | azimuth (°) | true vertical depth (ft) | northing +N/-S (ft) | easting +E/-W (ft)
Operator Name | 0 | 0 | 0 | 0 | 0 | 0
Kerr-Mcgee | 100 | 0 | 0 | 100 | 0 | 0
Operator Number | 200 | 0 | 0 | 200 | 0 | 0
47120 | 250 | 0 | 0 | 250 | 0 | 0
Well Name and Number | 300 | 0.75 | 358 | 300 | 0.33 | -0.01
GABEL 15C-8HZ | 400 | 2.25 | 358 | 399.96 | 2.94 | -0.1
API Number (if available) | 500 | 3.75 | 358 | 499.82 | 8.17 | -0.29
| 600 | 5.25 | 358 | 599.51 | 16.01 | -0.56
Location: QQ SEC TWP RGE | 700 | 6.75 | 358 | 698.96 | 26.46 | -0.92
NWNE Sec 8-T1N-R66W | 800 | 8.25 | 358 | 798.1 | 39.5 | -1.38
Citing Type: Planned or Actual | 900 | 9.75 | 358 | 896.87 | 55.14 | -1.93
Planned | 1000 | 11.25 | 358 | 995.19 | 73.35 | -2.56
Deviation Indicator | 1100 | 12.75 | 358 | 1093 | 94.13 | -3.29
Horizontal | 1200 | 14.25 | 358 | 1190.24 | 117.46 | -4.1
North Reference | 1300 | 15.75 | 358 | 1286.83 | 143.32 | -5
True | 1400 | 17.25 | 358 | 1382.71 | 171.71 | -6
Grid Type | 1500 | 18.75 | 358 | 1477.81 | 202.59 | -7.07
#VALUE! | 1516.67 | 19 | 358 | 1493.58 | 207.98 | -7.26
VS = 179.53 | 1600 | 19 | 358 | 1572.37 | 235.09 | -8.21
| 1700 | 19 | 358 | 1666.92 | 267.63 | -9.35
| 1800 | 19 | 358 | 1761.48 | 300.17 | -10.48
| 1900 | 19 | 358 | 1856.03 | 332.7 | -11.62
| 2000 | 19 | 358 | 1950.58 | 365.24 | -12.75
| 2100 | 19 | 358 | 2045.13 | 397.78 | -13.89
| 2200 | 19 | 358 | 2139.68 | 430.31 | -15.03
| 2300 | 19 | 358 | 2234.23 | 462.85 | -16.16
| 2400 | 19 | 358 | 2328.79 | 495.39 | -17.3
| 2500 | 19 | 358 | 2423.34 | 527.92 | -18.44
| 2600 | 19 | 358 | 2517.89 | 560.46 | -19.57
| 2700 | 19 | 358 | 2612.44 | 593 | -20.71
| 2800 | 19 | 358 | 2706.99 | 625.53 | -21.84
| 2900 | 19 | 358 | 2801.55 | 658.07 | -22.98
| 3000 | 19 | 358 | 2896.1 | 690.61 | -24.12
| 3100 | 19 | 358 | 2990.65 | 723.15 | -25.25
| 3200 | 19 | 358 | 3085.2 | 755.68 | -26.39
| 3300 | 19 | 358 | 3179.75 | 788.22 | -27.53
| 3400 | 19 | 358 | 3274.31 | 820.76 | -28.66
| 3500 | 19 | 358 | 3368.86 | 853.29 | -29.8
| 3600 | 19 | 358 | 3463.41 | 885.83 | -30.93
| 3700 | 19 | 358 | 3557.96 | 918.37 | -32.07
| 3800 | 19 | 358 | 3652.51 | 950.9 | -33.21
| 3900 | 19 | 358 | 3747.06 | 983.44 | -34.34
| 4000 | 19 | 358 | 3841.62 | 1015.98 | -35.48
| 4100 | 19 | 358 | 3936.17 | 1048.52 | -36.61
| 4200 | 19 | 358 | 4030.72 | 1081.05 | -37.75
| 4300 | 19 | 358 | 4125.27 | 1113.59 | -38.89
| 4316.67 | 19 | 358 | 4141.03 | 1119.01 | -39.08
| 4400 | 17.3333 | 358 | 4220.21 | 1144.98 | -39.98
| 4500 | 15.3333 | 358 | 4316.17 | 1173.08 | -40.96
| 4600 | 13.3333 | 358 | 4413.05 | 1197.82 | -41.83
| 4700 | 11.3333 | 358 | 4510.74 | 1219.17 | -42.57
| 4800 | 9.3333 | 358 | 4609.11 | 1237.09 | -43.2
| 4900 | 7.3333 | 358 | 4708.05 | 1251.58 | -43.71
| 5000 | 5.3333 | 358 | 4807.43 | 1262.6 | -44.09
| 5100 | 3.3333 | 358 | 4907.14 | 1270.15 | -44.35
| 5200 | 1.3333 | 358 | 5007.05 | 1274.22 | -44.5
| 5266.67 | 0 | 0 | 5073.71 | 1275 | -44.52
| 5300 | 0 | 0 | 5107.05 | 1275 | -44.52
| 5400 | 0 | 0 | 5207.05 | 1275 | -44.52
| 5500 | 0 | 0 | 5307.05 | 1275 | -44.52
| 5600 | 0 | 0 | 5407.05 | 1275 | -44.52
| 5700 | 0 | 0 | 5507.05 | 1275 | -44.52
| 5800 | 0 | 0 | 5607.05 | 1275 | -44.52
| 5900 | 0 | 0 | 5707.05 | 1275 | -44.52
| 6000 | 0 | 0 | 5807.05 | 1275 | -44.52
| 6100 | 0 | 0 | 5907.05 | 1275 | -44.52
| 6200 | 0 | 0 | 6007.05 | 1275 | -44.52
| 6300 | 0 | 0 | 6107.05 | 1275 | -44.52
| 6400 | 0 | 0 | 6207.05 | 1275 | -44.52
| 6500 | 0 | 0 | 6307.05 | 1275 | -44.52
| 6600 | 0 | 0 | 6407.05 | 1275 | -44.52
| 6700 | 0 | 0 | 6507.05 | 1275 | -44.52
| 6800 | 0 | 0 | 6607.05 | 1275 | -44.52
| 6900 | 0 | 0 | 6707.05 | 1275 | -44.52
| 7000 | 0 | 0 | 6807.05 | 1275 | -44.52
| 7088.01 | 0 | 0 | 6895.05 | 1275 | -44.52
| 7100 | 1.1993 | 179.5256 | 6907.05 | 1274.87 | -44.52
| 7150 | 6.1993 | 179.5256 | 6956.93 | 1271.64 | -44.5
| 7200 | 11.1993 | 179.5256 | 7006.34 | 1264.08 | -44.43
| 7250 | 16.1993 | 179.5256 | 7054.9 | 1252.25 | -44.34
| 7300 | 21.1993 | 179.5256 | 7102.24 | 1236.22 | -44.2
| 7350 | 26.1993 | 179.5256 | 7148.01 | 1216.13 | -44.04
| 7400 | 31.1993 | 179.5256 | 7191.86 | 1192.13 | -43.84
| 7450 | 36.1993 | 179.5256 | 7233.44 | 1164.4 | -43.61
| 7500 | 41.1993 | 179.5256 | 7272.45 | 1133.15 | -43.35
| 7550 | 46.1993 | 179.5256 | 7308.59 | 1098.62 | -43.06
| 7600 | 51.1993 | 179.5256 | 7341.58 | 1061.07 | -42.75
| 7650 | 56.1993 | 179.5256 | 7371.17 | 1020.79 | -42.42
| 7700 | 61.1993 | 179.5256 | 7397.14 | 978.08 | -42.07
| 7750 | 66.1993 | 179.5256 | 7419.29 | 933.27 | -41.69
| 7800 | 71.1993 | 179.5256 | 7437.44 | 886.7 | -41.31
| 7850 | 76.1993 | 179.5256 | 7451.47 | 838.73 | -40.91
| 7900 | 81.1993 | 179.5256 | 7461.27 | 789.71 | -40.51
| 7950 | 86.1993 | 179.5256 | 7466.75 | 740.03 | -40.09
| 7983.58 | 89.5576 | 179.5256 | 7468 | 706.48 | -39.82
| 8000 | 89.5576 | 179.5256 | 7468.12 | 690.06 | -39.68
| 8100 | 89.5576 | 179.5256 | 7468.89 | 590.07 | -38.85
| 8200 | 89.5576 | 179.5256 | 7469.67 | 490.08 | -38.03
| 8300 | 89.5576 | 179.5256 | 7470.44 | 390.08 | -37.2
| 8400 | 89.5576 | 179.5256 | 7471.21 | 290.09 | -36.37
| 8500 | 89.5576 | 179.5256 | 7471.98 | 190.1 | -35.54
| 8600 | 89.5576 | 179.5256 | 7472.76 | 90.1 | -34.71
| 8700 | 89.5576 | 179.5256 | 7473.53 | -9.89 | -33.89
| 8800 | 89.5576 | 179.5256 | 7474.3 | -109.88 | -33.06
| 8900 | 89.5576 | 179.5256 | 7475.07 | -209.88 | -32.23
| 9000 | 89.5576 | 179.5256 | 7475.84 | -309.87 | -31.4
| 9100 | 89.5576 | 179.5256 | 7476.62 | -409.86 | -30.57
| 9200 | 89.5576 | 179.5256 | 7477.39 | -509.86 | -29.75
| 9300 | 89.5576 | 179.5256 | 7478.16 | -609.85 | -28.92
| 9400 | 89.5576 | 179.5256 | 7478.93 | -709.85 | -28.09
| 9500 | 89.5576 | 179.5256 | 7479.7 | -809.84 | -27.26
| 9600 | 89.5576 | 179.5256 | 7480.48 | -909.83 | -26.43
| 9700 | 89.5576 | 179.5256 | 7481.25 | -1009.83 | -25.61
| 9800 | 89.5576 | 179.5256 | 7482.02 | -1109.82 | -24.78
| 9900 | 89.5576 | 179.5256 | 7482.79 | -1209.81 | -23.95
| 10000 | 89.5576 | 179.5256 | 7483.56 | -1309.81 | -23.12
| 10100 | 89.5576 | 179.5256 | 7484.34 | -1409.8 | -22.3
| 10200 | 89.5576 | 179.5256 | 7485.11 | -1509.79 | -21.47
| 10300 | 89.5576 | 179.5256 | 7485.88 | -1609.79 | -20.64
| 10400 | 89.5576 | 179.5256 | 7486.65 | -1709.78 | -19.81
| 10500 | 89.5576 | 179.5256 | 7487.43 | -1809.78 | -18.98
| 10600 | 89.5576 | 179.5256 | 7488.2 | -1909.77 | -18.16
| 10700 | 89.5576 | 179.5256 | 7488.97 | -2009.76 | -17.33
| 10800 | 89.5576 | 179.5256 | 7489.74 | -2109.76 | -16.5
| 10900 | 89.5576 | 179.5256 | 7490.51 | -2209.75 | -15.67
| 11000 | 89.5576 | 179.5256 | 7491.29 | -2309.74 | -14.84
| 11100 | 89.5576 | 179.5256 | 7492.06 | -2409.74 | -14.02
| 11200 | 89.5576 | 179.5256 | 7492.83 | -2509.73 | -13.19
| 11300 | 89.5576 | 179.5256 | 7493.6 | -2609.72 | -12.36
| 11400 | 89.5576 | 179.5256 | 7494.37 | -2709.72 | -11.53
| 11500 | 89.5576 | 179.5256 | 7495.15 | -2809.71 | -10.71
| 11600 | 89.5576 | 179.5256 | 7495.92 | -2909.7 | -9.88
| 11700 | 89.5576 | 179.5256 | 7496.69 | -3009.7 | -9.05
| 11800 | 89.5576 | 179.5256 | 7497.46 | -3109.69 | -8.22
| 11900 | 89.5576 | 179.5256 | 7498.24 | -3209.69 | -7.39
| 12000 | 89.5576 | 179.5256 | 7499.01 | -3309.68 | -6.57
| 12100 | 89.5576 | 179.5256 | 7499.78 | -3409.67 | -5.74
| 12200 | 89.5576 | 179.5256 | 7500.55 | -3509.67 | -4.91
| 12300 | 89.5576 | 179.5256 | 7501.32 | -3609.66 | -4.08
| 12400 | 89.5576 | 179.5256 | 7502.1 | -3709.65 | -3.25
| 12500 | 89.5576 | 179.5256 | 7502.87 | -3809.65 | -2.43
| 12600 | 89.5576 | 179.5256 | 7503.64 | -3909.64 | -1.6
| 12700 | 89.5576 | 179.5256 | 7504.41 | -4009.63 | -0.77
| 12800 | 89.5576 | 179.5256 | 7505.18 | -4109.63 | 0.06
| 12900 | 89.5576 | 179.5256 | 7505.96 | -4209.62 | 0.89
| 13000 | 89.5576 | 179.5256 | 7506.73 | -4309.62 | 1.71
| 13100 | 89.5576 | 179.5256 | 7507.5 | -4409.61 | 2.54
| 13164.66 | 89.5576 | 179.5256 | 7508 | -4474.26 | 3.08

## Lookup (hidden)
North Reference | RetunValue | Grid Type | ReturnValue | Deviation Indicator | ReturnValue
| 2 |  | 0 |  | 4
True |  | SPCS-Colorado Central-NAD27 |  | Directional
Grid |  | SPCS-Colorado Central-NAD83 |  | High Angle
|  | SPCS-Colorado North-NAD27 |  | Horizontal
SPCS-Colorado North-NAD83
SPCS-Colorado South-NAD27
SPCS-Colorado South-NAD83
UTM-Zone 12 NAD27
UTM-Zone 12 NAD83
UTM-Zone 13 NAD27
UTM-Zone 13 NAD83