## Data
Header Information | measured depth (ft) | inclination (°) | azimuth (°) | true vertical depth (ft) | northing +N/-S (ft) | easting +E/-W (ft)
Operator Name | 0 | 0 | 0 | 0 | 0 | 0
Kerr-Mcgee | 100 | 0 | 0 | 100 | 0 | 0
Operator Number | 200 | 0 | 0 | 200 | 0 | 0
47120 | 250 | 0 | 0 | 250 | 0 | 0
Well Name and Number | 300 | 0.75 | 8 | 300 | 0.32 | 0.05
GABEL 15N-8HZ | 400 | 2.25 | 8 | 399.96 | 2.92 | 0.41
API Number (if available) | 500 | 3.75 | 8 | 499.82 | 8.1 | 1.14
| 600 | 5.25 | 8 | 599.51 | 15.87 | 2.23
Location: QQ SEC TWP RGE | 700 | 6.75 | 8 | 698.96 | 26.22 | 3.68
NWNE Sec 8-T1N-R66W | 800 | 8.25 | 8 | 798.1 | 39.14 | 5.5
Citing Type: Planned or Actual | 900 | 9.75 | 8 | 896.87 | 54.63 | 7.68
Planned | 1000 | 11.25 | 8 | 995.19 | 72.68 | 10.21
Deviation Indicator | 1100 | 12.75 | 8 | 1093 | 93.27 | 13.11
Horizontal | 1200 | 14.25 | 8 | 1190.24 | 116.39 | 16.36
North Reference | 1300 | 15.75 | 8 | 1286.83 | 142.01 | 19.96
True | 1400 | 17.25 | 8 | 1382.71 | 170.14 | 23.91
Grid Type | 1500 | 18.75 | 8 | 1477.81 | 200.74 | 28.21
#VALUE! | 1516.67 | 19 | 8 | 1493.58 | 206.08 | 28.96
VS = 179.73 | 1600 | 19 | 8 | 1572.37 | 232.95 | 32.74
| 1700 | 19 | 8 | 1666.92 | 265.19 | 37.27
| 1800 | 19 | 8 | 1761.48 | 297.43 | 41.8
| 1900 | 19 | 8 | 1856.03 | 329.67 | 46.33
| 2000 | 19 | 8 | 1950.58 | 361.91 | 50.86
| 2100 | 19 | 8 | 2045.13 | 394.14 | 55.39
| 2200 | 19 | 8 | 2139.68 | 426.38 | 59.92
| 2300 | 19 | 8 | 2234.23 | 458.62 | 64.46
| 2400 | 19 | 8 | 2328.79 | 490.86 | 68.99
| 2500 | 19 | 8 | 2423.34 | 523.1 | 73.52
| 2600 | 19 | 8 | 2517.89 | 555.34 | 78.05
| 2700 | 19 | 8 | 2612.44 | 587.58 | 82.58
| 2800 | 19 | 8 | 2706.99 | 619.82 | 87.11
| 2900 | 19 | 8 | 2801.55 | 652.06 | 91.64
| 3000 | 19 | 8 | 2896.1 | 684.3 | 96.17
| 3100 | 19 | 8 | 2990.65 | 716.54 | 100.7
| 3200 | 19 | 8 | 3085.2 | 748.78 | 105.23
| 3300 | 19 | 8 | 3179.75 | 781.02 | 109.77
| 3400 | 19 | 8 | 3274.31 | 813.26 | 114.3
| 3500 | 19 | 8 | 3368.86 | 845.5 | 118.83
| 3600 | 19 | 8 | 3463.41 | 877.74 | 123.36
| 3700 | 19 | 8 | 3557.96 | 909.98 | 127.89
| 3800 | 19 | 8 | 3652.51 | 942.22 | 132.42
| 3900 | 19 | 8 | 3747.06 | 974.46 | 136.95
| 4000 | 19 | 8 | 3841.62 | 1006.7 | 141.48
| 4100 | 19 | 8 | 3936.17 | 1038.94 | 146.01
| 4200 | 19 | 8 | 4030.72 | 1071.18 | 150.55
| 4300 | 19 | 8 | 4125.27 | 1103.42 | 155.08
| 4386.67 | 19 | 8 | 4207.22 | 1131.37 | 159
| 4400 | 18.7333 | 8 | 4219.83 | 1135.64 | 159.6
| 4500 | 16.7333 | 8 | 4315.08 | 1165.8 | 163.84
| 4600 | 14.7333 | 8 | 4411.33 | 1192.65 | 167.62
| 4700 | 12.7333 | 8 | 4508.46 | 1216.15 | 170.92
| 4800 | 10.7333 | 8 | 4606.37 | 1236.29 | 173.75
| 4900 | 8.7333 | 8 | 4704.92 | 1253.03 | 176.1
| 5000 | 6.7333 | 8 | 4804.01 | 1266.36 | 177.97
| 5100 | 4.7333 | 8 | 4903.5 | 1276.25 | 179.37
| 5200 | 2.7333 | 8 | 5003.29 | 1282.7 | 180.27
| 5300 | 0.7333 | 8 | 5103.24 | 1285.69 | 180.69
| 5336.67 | 0 | 0 | 5139.9 | 1285.92 | 180.72
| 5400 | 0 | 0 | 5203.23 | 1285.92 | 180.72
| 5500 | 0 | 0 | 5303.23 | 1285.92 | 180.72
| 5600 | 0 | 0 | 5403.23 | 1285.92 | 180.72
| 5700 | 0 | 0 | 5503.23 | 1285.92 | 180.72
| 5800 | 0 | 0 | 5603.23 | 1285.92 | 180.72
| 5900 | 0 | 0 | 5703.23 | 1285.92 | 180.72
| 6000 | 0 | 0 | 5803.23 | 1285.92 | 180.72
| 6100 | 0 | 0 | 5903.23 | 1285.92 | 180.72
| 6200 | 0 | 0 | 6003.23 | 1285.92 | 180.72
| 6300 | 0 | 0 | 6103.23 | 1285.92 | 180.72
| 6400 | 0 | 0 | 6203.23 | 1285.92 | 180.72
| 6500 | 0 | 0 | 6303.23 | 1285.92 | 180.72
| 6600 | 0 | 0 | 6403.23 | 1285.92 | 180.72
| 6700 | 0 | 0 | 6503.23 | 1285.92 | 180.72
| 6800 | 0 | 0 | 6603.23 | 1285.92 | 180.72
| 6900 | 0 | 0 | 6703.23 | 1285.92 | 180.72
| 6944.82 | 0 | 0 | 6748.05 | 1285.92 | 180.72
| 6950 | 0.5183 | 179.7319 | 6753.23 | 1285.9 | 180.73
| 7000 | 5.5183 | 179.7319 | 6803.15 | 1283.27 | 180.74
| 7050 | 10.5183 | 179.7319 | 6852.64 | 1276.3 | 180.77
| 7100 | 15.5183 | 179.7319 | 6901.34 | 1265.04 | 180.82
| 7150 | 20.5183 | 179.7319 | 6948.88 | 1249.58 | 180.9
| 7200 | 25.5183 | 179.7319 | 6994.88 | 1230.03 | 180.99
| 7250 | 30.5183 | 179.7319 | 7039.01 | 1206.55 | 181.1
| 7300 | 35.5183 | 179.7319 | 7080.92 | 1179.32 | 181.22
| 7350 | 40.5183 | 179.7319 | 7120.3 | 1148.53 | 181.37
| 7400 | 45.5183 | 179.7319 | 7156.84 | 1114.43 | 181.53
| 7450 | 50.5183 | 179.7319 | 7190.28 | 1077.27 | 181.7
| 7500 | 55.5183 | 179.7319 | 7220.34 | 1037.35 | 181.89
| 7550 | 60.5183 | 179.7319 | 7246.82 | 994.95 | 182.09
| 7600 | 65.5183 | 179.7319 | 7269.5 | 950.41 | 182.3
| 7650 | 70.5183 | 179.7319 | 7288.21 | 904.06 | 182.51
| 7700 | 75.5183 | 179.7319 | 7302.8 | 856.25 | 182.74
| 7750 | 80.5183 | 179.7319 | 7313.18 | 807.36 | 182.96
| 7800 | 85.5183 | 179.7319 | 7319.26 | 757.74 | 183.2
| 7840.94 | 89.6127 | 179.7319 | 7321 | 716.85 | 183.39
| 7900 | 89.6127 | 179.7319 | 7321.4 | 657.79 | 183.66
| 8000 | 89.6127 | 179.7319 | 7322.07 | 557.8 | 184.13
| 8100 | 89.6127 | 179.7319 | 7322.75 | 457.8 | 184.6
| 8200 | 89.6127 | 179.7319 | 7323.42 | 357.8 | 185.07
| 8300 | 89.6127 | 179.7319 | 7324.1 | 257.81 | 185.54
| 8400 | 89.6127 | 179.7319 | 7324.78 | 157.81 | 186
| 8500 | 89.6127 | 179.7319 | 7325.45 | 57.81 | 186.47
| 8600 | 89.6127 | 179.7319 | 7326.13 | -42.18 | 186.94
| 8700 | 89.6127 | 179.7319 | 7326.8 | -142.18 | 187.41
| 8800 | 89.6127 | 179.7319 | 7327.48 | -242.18 | 187.88
| 8900 | 89.6127 | 179.7319 | 7328.16 | -342.17 | 188.34
| 9000 | 89.6127 | 179.7319 | 7328.83 | -442.17 | 188.81
| 9100 | 89.6127 | 179.7319 | 7329.51 | -542.17 | 189.28
| 9200 | 89.6127 | 179.7319 | 7330.18 | -642.16 | 189.75
| 9300 | 89.6127 | 179.7319 | 7330.86 | -742.16 | 190.22
| 9400 | 89.6127 | 179.7319 | 7331.54 | -842.16 | 190.68
| 9500 | 89.6127 | 179.7319 | 7332.21 | -942.15 | 191.15
| 9600 | 89.6127 | 179.7319 | 7332.89 | -1042.15 | 191.62
| 9700 | 89.6127 | 179.7319 | 7333.56 | -1142.15 | 192.09
| 9800 | 89.6127 | 179.7319 | 7334.24 | -1242.14 | 192.56
| 9900 | 89.6127 | 179.7319 | 7334.92 | -1342.14 | 193.02
| 10000 | 89.6127 | 179.7319 | 7335.59 | -1442.14 | 193.49
| 10100 | 89.6127 | 179.7319 | 7336.27 | -1542.13 | 193.96
| 10200 | 89.6127 | 179.7319 | 7336.94 | -1642.13 | 194.43
| 10300 | 89.6127 | 179.7319 | 7337.62 | -1742.13 | 194.9
| 10400 | 89.6127 | 179.7319 | 7338.3 | -1842.12 | 195.36
| 10500 | 89.6127 | 179.7319 | 7338.97 | -1942.12 | 195.83
| 10600 | 89.6127 | 179.7319 | 7339.65 | -2042.12 | 196.3
| 10700 | 89.6127 | 179.7319 | 7340.32 | -2142.11 | 196.77
| 10800 | 89.6127 | 179.7319 | 7341 | -2242.11 | 197.24
| 10900 | 89.6127 | 179.7319 | 7341.68 | -2342.11 | 197.7
| 11000 | 89.6127 | 179.7319 | 7342.35 | -2442.1 | 198.17
| 11100 | 89.6127 | 179.7319 | 7343.03 | -2542.1 | 198.64
| 11200 | 89.6127 | 179.7319 | 7343.7 | -2642.1 | 199.11
| 11300 | 89.6127 | 179.7319 | 7344.38 | -2742.09 | 199.58
| 11400 | 89.6127 | 179.7319 | 7345.06 | -2842.09 | 200.04
| 11500 | 89.6127 | 179.7319 | 7345.73 | -2942.09 | 200.51
| 11600 | 89.6127 | 179.7319 | 7346.41 | -3042.08 | 200.98
| 11700 | 89.6127 | 179.7319 | 7347.08 | -3142.08 | 201.45
| 11800 | 89.6127 | 179.7319 | 7347.76 | -3242.08 | 201.92
| 11900 | 89.6127 | 179.7319 | 7348.44 | -3342.07 | 202.38
| 12000 | 89.6127 | 179.7319 | 7349.11 | -3442.07 | 202.85
| 12100 | 89.6127 | 179.7319 | 7349.79 | -3542.07 | 203.32
| 12200 | 89.6127 | 179.7319 | 7350.46 | -3642.06 | 203.79
| 12300 | 89.6127 | 179.7319 | 7351.14 | -3742.06 | 204.26
| 12400 | 89.6127 | 179.7319 | 7351.82 | -3842.06 | 204.72
| 12500 | 89.6127 | 179.7319 | 7352.49 | -3942.05 | 205.19
| 12600 | 89.6127 | 179.7319 | 7353.17 | -4042.05 | 205.66
| 12700 | 89.6127 | 179.7319 | 7353.85 | -4142.05 | 206.13
| 12800 | 89.6127 | 179.7319 | 7354.52 | -4242.04 | 206.6
| 12900 | 89.6127 | 179.7319 | 7355.2 | -4342.04 | 207.06
| 13000 | 89.6127 | 179.7319 | 7355.87 | -4442.04 | 207.53
| 13018.75 | 89.6127 | 179.7319 | 7356 | -4460.79 | 207.62

## Lookup (hidden)
North Reference | RetunValue | Grid Type | ReturnValue | Deviation Indicator | ReturnValue
| 2 |  | 0 |  | 4
True |  | SPCS-Colorado Central-NAD27 |  | Directional
Grid |  | SPCS-Colorado Central-NAD83 |  | High Angle
|  | SPCS-Colorado North-NAD27 |  | Horizontal
SPCS-Colorado North-NAD83
SPCS-Colorado South-NAD27
SPCS-Colorado South-NAD83
UTM-Zone 12 NAD27
UTM-Zone 12 NAD83
UTM-Zone 13 NAD27
UTM-Zone 13 NAD83