## Data
Header Information | measured depth (ft) | inclination (°) | azimuth (°) | true vertical depth (ft) | northing +N/-S (ft) | easting +E/-W (ft)
Operator Name | 0 | 0 | 0 | 0 | 0 | 0
WHITING | 100 | 0 | 0 | 100 | 0 | 0
Operator Number | 200 | 0 | 0 | 200 | 0 | 0
96155 | 300 | 0 | 0 | 300 | 0 | 0
Well Name and Number | 400 | 2 | 226.35 | 399.98 | -1.2 | -1.26
RAZOR 12F-0102B | 500 | 4 | 226.35 | 499.84 | -4.82 | -5.05
API Number (if available) | 600 | 6 | 226.35 | 599.45 | -10.83 | -11.35
05-123-38722-00 | 700 | 8 | 226.35 | 698.7 | -19.24 | -20.17
Location: QQ SEC TWP RGE | 800 | 10 | 226.35 | 797.47 | -30.04 | -31.49
S12-T10N-R58W | 900 | 12 | 226.35 | 895.62 | -43.21 | -45.3
Citing Type: Planned or Actual | 1000 | 14 | 226.35 | 993.06 | -58.74 | -61.57
PLANNED | 1100 | 16 | 226.35 | 1089.64 | -76.61 | -80.3
Deviation Indicator | 1200 | 18 | 226.35 | 1185.27 | -96.79 | -101.45
Horizontal | 1213.31 | 18.27 | 226.35 | 1197.91 | -99.64 | -104.45
North Reference | 1300 | 18.27 | 226.35 | 1280.24 | -118.4 | -124.11
True | 1400 | 18.27 | 226.35 | 1375.2 | -140.04 | -146.78
Grid Type | 1500 | 18.27 | 226.35 | 1470.16 | -161.67 | -169.46
#VALUE! | 1600 | 18.27 | 226.35 | 1565.12 | -183.31 | -192.14
| 1700 | 18.27 | 226.35 | 1660.08 | -204.94 | -214.82
| 1800 | 18.27 | 226.35 | 1755.04 | -226.58 | -237.5
| 1900 | 18.27 | 226.35 | 1850.01 | -248.21 | -260.17
| 2000 | 18.27 | 226.35 | 1944.97 | -269.85 | -282.85
| 2100 | 18.27 | 226.35 | 2039.93 | -291.49 | -305.53
| 2200 | 18.27 | 226.35 | 2134.89 | -313.12 | -328.21
| 2300 | 18.27 | 226.35 | 2229.85 | -334.76 | -350.89
| 2400 | 18.27 | 226.35 | 2324.81 | -356.39 | -373.56
| 2500 | 18.27 | 226.35 | 2419.77 | -378.03 | -396.24
| 2600 | 18.27 | 226.35 | 2514.73 | -399.66 | -418.92
| 2700 | 18.27 | 226.35 | 2609.69 | -421.3 | -441.6
| 2800 | 18.27 | 226.35 | 2704.66 | -442.93 | -464.28
| 2900 | 18.27 | 226.35 | 2799.62 | -464.57 | -486.95
| 3000 | 18.27 | 226.35 | 2894.58 | -486.21 | -509.63
| 3100 | 18.27 | 226.35 | 2989.54 | -507.84 | -532.31
| 3200 | 18.27 | 226.35 | 3084.5 | -529.48 | -554.99
| 3300 | 18.27 | 226.35 | 3179.46 | -551.11 | -577.67
| 3400 | 18.27 | 226.35 | 3274.42 | -572.75 | -600.35
| 3500 | 18.27 | 226.35 | 3369.38 | -594.38 | -623.02
| 3600 | 18.27 | 226.35 | 3464.34 | -616.02 | -645.7
| 3700 | 18.27 | 226.35 | 3559.31 | -637.65 | -668.38
| 3800 | 18.27 | 226.35 | 3654.27 | -659.29 | -691.06
| 3900 | 18.27 | 226.35 | 3749.23 | -680.93 | -713.74
| 4000 | 18.27 | 226.35 | 3844.19 | -702.56 | -736.41
| 4100 | 18.27 | 226.35 | 3939.15 | -724.2 | -759.09
| 4200 | 18.27 | 226.35 | 4034.11 | -745.83 | -781.77
| 4300 | 18.27 | 226.35 | 4129.07 | -767.47 | -804.45
| 4364.19 | 18.27 | 226.35 | 4190.03 | -781.36 | -819
| 4400 | 17.55 | 226.35 | 4224.1 | -788.96 | -826.97
| 4500 | 15.55 | 226.35 | 4319.95 | -808.62 | -847.58
| 4600 | 13.55 | 226.35 | 4416.74 | -825.96 | -865.76
| 4700 | 11.55 | 226.35 | 4514.35 | -840.96 | -881.48
| 4800 | 9.55 | 226.35 | 4612.65 | -853.59 | -894.72
| 4900 | 7.55 | 226.35 | 4711.54 | -863.86 | -905.48
| 5000 | 5.55 | 226.35 | 4810.88 | -871.73 | -913.73
| 5100 | 3.55 | 226.35 | 4910.56 | -877.21 | -919.47
| 5200 | 1.55 | 226.35 | 5010.45 | -880.28 | -922.69
| 5277.49 | 0 | 0 | 5087.94 | -881 | -923.45
| 5300 | 0 | 0 | 5110.45 | -881 | -923.45
| 5400 | 0 | 0 | 5210.45 | -881 | -923.45
| 5500 | 0 | 0 | 5310.45 | -881 | -923.45
| 5600 | 0 | 0 | 5410.45 | -881 | -923.45
| 5679.68 | 0 | 0 | 5490.13 | -881 | -923.45
| 5700 | 2.24 | 0 | 5510.44 | -880.6 | -923.45
| 5750 | 7.74 | 0 | 5560.23 | -876.26 | -923.45
| 5800 | 13.24 | 0 | 5609.38 | -867.16 | -923.45
| 5850 | 18.74 | 0 | 5657.43 | -853.4 | -923.45
| 5900 | 24.24 | 0 | 5703.93 | -835.09 | -923.45
| 5950 | 29.74 | 0 | 5748.47 | -812.42 | -923.45
| 6000 | 35.24 | 0 | 5790.63 | -785.57 | -923.45
| 6050 | 40.74 | 0 | 5830.03 | -754.81 | -923.45
| 6100 | 46.24 | 0 | 5866.29 | -720.42 | -923.45
| 6150 | 51.74 | 0 | 5899.09 | -682.7 | -923.45
| 6200 | 57.24 | 0 | 5928.13 | -642.02 | -923.45
| 6250 | 62.74 | 0 | 5953.13 | -598.74 | -923.45
| 6300 | 68.24 | 0 | 5973.87 | -553.27 | -923.45
| 6350 | 73.74 | 0 | 5990.15 | -506.01 | -923.45
| 6400 | 79.24 | 0 | 6001.83 | -457.42 | -923.45
| 6450 | 84.74 | 0 | 6008.8 | -407.92 | -923.45
| 6497.86 | 90 | 0 | 6011 | -360.13 | -923.45
| 6500 | 90 | 0 | 6011 | -357.99 | -923.45
| 6600 | 90 | 0 | 6011 | -257.99 | -923.45
| 6700 | 90 | 0 | 6011 | -157.99 | -923.45
| 6800 | 90 | 0 | 6011 | -57.99 | -923.45
| 6900 | 90 | 0 | 6011 | 42.01 | -923.45
| 7000 | 90 | 0 | 6011 | 142.01 | -923.45
| 7100 | 90 | 0 | 6011 | 242.01 | -923.45
| 7200 | 90 | 0 | 6011 | 342.01 | -923.45
| 7300 | 90 | 0 | 6011 | 442.01 | -923.45
| 7400 | 90 | 0 | 6011 | 542.01 | -923.45
| 7500 | 90 | 0 | 6011 | 642.01 | -923.45
| 7600 | 90 | 0 | 6011 | 742.01 | -923.45
| 7700 | 90 | 0 | 6011 | 842.01 | -923.45
| 7800 | 90 | 0 | 6011 | 942.01 | -923.45
| 7900 | 90 | 0 | 6011 | 1042.01 | -923.45
| 8000 | 90 | 0 | 6011 | 1142.01 | -923.45
| 8100 | 90 | 0 | 6011 | 1242.01 | -923.45
| 8200 | 90 | 0 | 6011 | 1342.01 | -923.45
| 8300 | 90 | 0 | 6011 | 1442.01 | -923.45
| 8400 | 90 | 0 | 6011 | 1542.01 | -923.45
| 8500 | 90 | 0 | 6011 | 1642.01 | -923.45
| 8600 | 90 | 0 | 6011 | 1742.01 | -923.45
| 8700 | 90 | 0 | 6011 | 1842.01 | -923.45
| 8800 | 90 | 0 | 6011 | 1942.01 | -923.45
| 8900 | 90 | 0 | 6011 | 2042.01 | -923.45
| 9000 | 90 | 0 | 6011 | 2142.01 | -923.45
| 9100 | 90 | 0 | 6011 | 2242.01 | -923.45
| 9200 | 90 | 0 | 6011 | 2342.01 | -923.45
| 9300 | 90 | 0 | 6011 | 2442.01 | -923.45
| 9400 | 90 | 0 | 6011 | 2542.01 | -923.45
| 9500 | 90 | 0 | 6011 | 2642.01 | -923.45
| 9600 | 90 | 0 | 6011 | 2742.01 | -923.45
| 9700 | 90 | 0 | 6011 | 2842.01 | -923.45
| 9800 | 90 | 0 | 6011 | 2942.01 | -923.45
| 9900 | 90 | 0 | 6011 | 3042.01 | -923.45
| 10000 | 90 | 0 | 6011 | 3142.01 | -923.45
| 10100 | 90 | 0 | 6011 | 3242.01 | -923.45
| 10200 | 90 | 0 | 6011 | 3342.01 | -923.45
| 10300 | 90 | 0 | 6011 | 3442.01 | -923.45
| 10400 | 90 | 0 | 6011 | 3542.01 | -923.45
| 10500 | 90 | 0 | 6011 | 3642.01 | -923.45
| 10600 | 90 | 0 | 6011 | 3742.01 | -923.45
| 10700 | 90 | 0 | 6011 | 3842.01 | -923.45
| 10800 | 90 | 0 | 6011 | 3942.01 | -923.45
| 10900 | 90 | 0 | 6011 | 4042.01 | -923.45
| 11000 | 90 | 0 | 6011 | 4142.01 | -923.45
| 11100 | 90 | 0 | 6011 | 4242.01 | -923.45
| 11200 | 90 | 0 | 6011 | 4342.01 | -923.45
| 11300 | 90 | 0 | 6011 | 4442.01 | -923.45
| 11400 | 90 | 0 | 6011 | 4542.01 | -923.45
| 11500 | 90 | 0 | 6011 | 4642.01 | -923.45
| 11600 | 90 | 0 | 6011 | 4742.01 | -923.45
| 11700 | 90 | 0 | 6011 | 4842.01 | -923.45
| 11800 | 90 | 0 | 6011 | 4942.01 | -923.45
| 11900 | 90 | 0 | 6011 | 5042.01 | -923.45
| 12000 | 90 | 0 | 6011 | 5142.01 | -923.45
| 12100 | 90 | 0 | 6011 | 5242.01 | -923.45
| 12200 | 90 | 0 | 6011 | 5342.01 | -923.45
| 12300 | 90 | 0 | 6011 | 5442.01 | -923.45
| 12400 | 90 | 0 | 6011 | 5542.01 | -923.45
| 12500 | 90 | 0 | 6011 | 5642.01 | -923.45
| 12600 | 90 | 0 | 6011 | 5742.01 | -923.45
| 12700 | 90 | 0 | 6011 | 5842.01 | -923.45
| 12800 | 90 | 0 | 6011 | 5942.01 | -923.45
| 12900 | 90 | 0 | 6011 | 6042.01 | -923.45
| 13000 | 90 | 0 | 6011 | 6142.01 | -923.45
| 13100 | 90 | 0 | 6011 | 6242.01 | -923.45
| 13200 | 90 | 0 | 6011 | 6342.01 | -923.45
| 13300 | 90 | 0 | 6011 | 6442.01 | -923.45
| 13400 | 90 | 0 | 6011 | 6542.01 | -923.45
| 13500 | 90 | 0 | 6011 | 6642.01 | -923.45
| 13600 | 90 | 0 | 6011 | 6742.01 | -923.45
| 13700 | 90 | 0 | 6011 | 6842.01 | -923.45
| 13751.45 | 90 | 0 | 6011 | 6893.46 | -923.45

## Lookup (hidden)
North Reference | RetunValue | Grid Type | ReturnValue | Deviation Indicator | ReturnValue
| 2 |  | 0 |  | 4
True |  | SPCS-Colorado Central-NAD27 |  | Directional
Grid |  | SPCS-Colorado Central-NAD83 |  | High Angle
|  | SPCS-Colorado North-NAD27 |  | Horizontal
SPCS-Colorado North-NAD83
SPCS-Colorado South-NAD27
SPCS-Colorado South-NAD83
UTM-Zone 12 NAD27
UTM-Zone 12 NAD83
UTM-Zone 13 NAD27
UTM-Zone 13 NAD83