## Data
Header Information | measured depth (ft) | inclination (°) | azimuth (°) | true vertical depth (ft) | northing +N/-S (ft) | easting +E/-W (ft)
Operator Name | 0 | 0 | 0 | 0 | 0 | 0
WHITING | 100 | 0 | 0 | 100 | 0 | 0
Operator Number | 200 | 0 | 0 | 200 | 0 | 0
96155 | 300 | 0 | 0 | 300 | 0 | 0
Well Name and Number | 400 | 2 | 182.12 | 399.98 | -1.74 | -0.06
RAZOR 12F-0105A | 500 | 4 | 182.12 | 499.84 | -6.97 | -0.26
API Number (if available) | 600 | 6 | 182.12 | 599.45 | -15.68 | -0.58
05-123-38720-00 | 700 | 8 | 182.12 | 698.7 | -27.86 | -1.03
Location: QQ SEC TWP RGE | 800 | 10 | 182.12 | 797.47 | -43.49 | -1.61
S12-T10N-R58W | 901.49 | 12.03 | 182.12 | 897.08 | -62.87 | -2.33
Citing Type: Planned or Actual | 1000 | 12.03 | 182.12 | 993.43 | -83.39 | -3.08
PLANNED | 1100 | 12.03 | 182.12 | 1091.23 | -104.21 | -3.85
Deviation Indicator | 1200 | 12.03 | 182.12 | 1189.04 | -125.04 | -4.62
Horizontal | 1300 | 12.03 | 182.12 | 1286.84 | -145.87 | -5.39
North Reference | 1400 | 12.03 | 182.12 | 1384.64 | -166.7 | -6.16
True | 1500 | 12.03 | 182.12 | 1482.45 | -187.53 | -6.94
Grid Type | 1600 | 12.03 | 182.12 | 1580.25 | -208.35 | -7.71
#VALUE! | 1700 | 12.03 | 182.12 | 1678.05 | -229.18 | -8.48
| 1800 | 12.03 | 182.12 | 1775.86 | -250.01 | -9.25
| 1900 | 12.03 | 182.12 | 1873.66 | -270.84 | -10.02
| 2000 | 12.03 | 182.12 | 1971.47 | -291.66 | -10.79
| 2100 | 12.03 | 182.12 | 2069.27 | -312.49 | -11.56
| 2200 | 12.03 | 182.12 | 2167.07 | -333.32 | -12.33
| 2300 | 12.03 | 182.12 | 2264.88 | -354.15 | -13.1
| 2400 | 12.03 | 182.12 | 2362.68 | -374.98 | -13.87
| 2500 | 12.03 | 182.12 | 2460.49 | -395.8 | -14.64
| 2600 | 12.03 | 182.12 | 2558.29 | -416.63 | -15.41
| 2700 | 12.03 | 182.12 | 2656.09 | -437.46 | -16.18
| 2800 | 12.03 | 182.12 | 2753.9 | -458.29 | -16.95
| 2900 | 12.03 | 182.12 | 2851.7 | -479.11 | -17.72
| 3000 | 12.03 | 182.12 | 2949.51 | -499.94 | -18.49
| 3100 | 12.03 | 182.12 | 3047.31 | -520.77 | -19.26
| 3200 | 12.03 | 182.12 | 3145.11 | -541.6 | -20.03
| 3300 | 12.03 | 182.12 | 3242.92 | -562.42 | -20.8
| 3400 | 12.03 | 182.12 | 3340.72 | -583.25 | -21.57
| 3500 | 12.03 | 182.12 | 3438.53 | -604.08 | -22.34
| 3600 | 12.03 | 182.12 | 3536.33 | -624.91 | -23.11
| 3700 | 12.03 | 182.12 | 3634.13 | -645.74 | -23.88
| 3800 | 12.03 | 182.12 | 3731.94 | -666.56 | -24.65
| 3900 | 12.03 | 182.12 | 3829.74 | -687.39 | -25.42
| 4000 | 12.03 | 182.12 | 3927.55 | -708.22 | -26.19
| 4100 | 12.03 | 182.12 | 4025.35 | -729.05 | -26.96
| 4200 | 12.03 | 182.12 | 4123.15 | -749.87 | -27.73
| 4300 | 12.03 | 182.12 | 4220.96 | -770.7 | -28.5
| 4400 | 12.03 | 182.12 | 4318.76 | -791.53 | -29.27
| 4498.91 | 12.03 | 182.12 | 4415.5 | -812.13 | -30.03
| 4500 | 12.01 | 182.12 | 4416.57 | -812.36 | -30.04
| 4600 | 10.01 | 182.12 | 4514.72 | -831.44 | -30.75
| 4700 | 8.01 | 182.12 | 4613.48 | -847.08 | -31.33
| 4800 | 6.01 | 182.12 | 4712.73 | -859.28 | -31.78
| 4900 | 4.01 | 182.12 | 4812.34 | -868 | -32.1
| 5000 | 2.01 | 182.12 | 4912.2 | -873.24 | -32.29
| 5100.4 | 0 | 0 | 5012.58 | -875 | -32.36
| 5200 | 0 | 0 | 5112.18 | -875 | -32.36
| 5300 | 0 | 0 | 5212.18 | -875 | -32.36
| 5400 | 0 | 0 | 5312.18 | -875 | -32.36
| 5500 | 0 | 0 | 5412.18 | -875 | -32.36
| 5577.95 | 0 | 0 | 5490.13 | -875 | -32.36
| 5600 | 2.43 | 0 | 5512.17 | -874.53 | -32.36
| 5650 | 7.93 | 0 | 5561.95 | -870.02 | -32.36
| 5700 | 13.43 | 0 | 5611.07 | -860.77 | -32.36
| 5750 | 18.93 | 0 | 5659.07 | -846.84 | -32.36
| 5800 | 24.43 | 0 | 5705.51 | -828.38 | -32.36
| 5850 | 29.93 | 0 | 5749.98 | -805.55 | -32.36
| 5900 | 35.43 | 0 | 5792.05 | -778.57 | -32.36
| 5950 | 40.93 | 0 | 5831.34 | -747.68 | -32.36
| 6000 | 46.43 | 0 | 5867.49 | -713.16 | -32.36
| 6050 | 51.93 | 0 | 5900.16 | -675.34 | -32.36
| 6100 | 57.43 | 0 | 5929.06 | -634.56 | -32.36
| 6150 | 62.93 | 0 | 5953.92 | -591.2 | -32.36
| 6200 | 68.43 | 0 | 5974.51 | -545.66 | -32.36
| 6250 | 73.93 | 0 | 5990.64 | -498.35 | -32.36
| 6300 | 79.43 | 0 | 6002.15 | -449.72 | -32.36
| 6350 | 84.93 | 0 | 6008.96 | -400.2 | -32.36
| 6396.13 | 90 | 0 | 6011 | -354.13 | -32.36
| 6400 | 90 | 0 | 6011 | -350.26 | -32.36
| 6500 | 90 | 0 | 6011 | -250.26 | -32.36
| 6600 | 90 | 0 | 6011 | -150.26 | -32.36
| 6700 | 90 | 0 | 6011 | -50.26 | -32.36
| 6800 | 90 | 0 | 6011 | 49.74 | -32.36
| 6900 | 90 | 0 | 6011 | 149.74 | -32.36
| 7000 | 90 | 0 | 6011 | 249.74 | -32.36
| 7100 | 90 | 0 | 6011 | 349.74 | -32.36
| 7200 | 90 | 0 | 6011 | 449.74 | -32.36
| 7300 | 90 | 0 | 6011 | 549.74 | -32.36
| 7400 | 90 | 0 | 6011 | 649.74 | -32.36
| 7500 | 90 | 0 | 6011 | 749.74 | -32.36
| 7600 | 90 | 0 | 6011 | 849.74 | -32.36
| 7700 | 90 | 0 | 6011 | 949.74 | -32.36
| 7800 | 90 | 0 | 6011 | 1049.74 | -32.36
| 7900 | 90 | 0 | 6011 | 1149.74 | -32.36
| 8000 | 90 | 0 | 6011 | 1249.74 | -32.36
| 8100 | 90 | 0 | 6011 | 1349.74 | -32.36
| 8200 | 90 | 0 | 6011 | 1449.74 | -32.36
| 8300 | 90 | 0 | 6011 | 1549.74 | -32.36
| 8400 | 90 | 0 | 6011 | 1649.74 | -32.36
| 8500 | 90 | 0 | 6011 | 1749.74 | -32.36
| 8600 | 90 | 0 | 6011 | 1849.74 | -32.36
| 8700 | 90 | 0 | 6011 | 1949.74 | -32.36
| 8800 | 90 | 0 | 6011 | 2049.74 | -32.36
| 8900 | 90 | 0 | 6011 | 2149.74 | -32.36
| 9000 | 90 | 0 | 6011 | 2249.74 | -32.36
| 9100 | 90 | 0 | 6011 | 2349.74 | -32.36
| 9200 | 90 | 0 | 6011 | 2449.74 | -32.36
| 9300 | 90 | 0 | 6011 | 2549.74 | -32.36
| 9400 | 90 | 0 | 6011 | 2649.74 | -32.36
| 9500 | 90 | 0 | 6011 | 2749.74 | -32.36
| 9600 | 90 | 0 | 6011 | 2849.74 | -32.36
| 9700 | 90 | 0 | 6011 | 2949.74 | -32.36
| 9800 | 90 | 0 | 6011 | 3049.74 | -32.36
| 9900 | 90 | 0 | 6011 | 3149.74 | -32.36
| 10000 | 90 | 0 | 6011 | 3249.74 | -32.36
| 10100 | 90 | 0 | 6011 | 3349.74 | -32.36
| 10200 | 90 | 0 | 6011 | 3449.74 | -32.36
| 10300 | 90 | 0 | 6011 | 3549.74 | -32.36
| 10400 | 90 | 0 | 6011 | 3649.74 | -32.36
| 10500 | 90 | 0 | 6011 | 3749.74 | -32.36
| 10600 | 90 | 0 | 6011 | 3849.74 | -32.36
| 10700 | 90 | 0 | 6011 | 3949.74 | -32.36
| 10800 | 90 | 0 | 6011 | 4049.74 | -32.36
| 10900 | 90 | 0 | 6011 | 4149.74 | -32.36
| 11000 | 90 | 0 | 6011 | 4249.74 | -32.36
| 11100 | 90 | 0 | 6011 | 4349.74 | -32.36
| 11200 | 90 | 0 | 6011 | 4449.74 | -32.36
| 11300 | 90 | 0 | 6011 | 4549.74 | -32.36
| 11400 | 90 | 0 | 6011 | 4649.74 | -32.36
| 11500 | 90 | 0 | 6011 | 4749.74 | -32.36
| 11600 | 90 | 0 | 6011 | 4849.74 | -32.36
| 11700 | 90 | 0 | 6011 | 4949.74 | -32.36
| 11800 | 90 | 0 | 6011 | 5049.74 | -32.36
| 11900 | 90 | 0 | 6011 | 5149.74 | -32.36
| 12000 | 90 | 0 | 6011 | 5249.74 | -32.36
| 12100 | 90 | 0 | 6011 | 5349.74 | -32.36
| 12200 | 90 | 0 | 6011 | 5449.74 | -32.36
| 12300 | 90 | 0 | 6011 | 5549.74 | -32.36
| 12400 | 90 | 0 | 6011 | 5649.74 | -32.36
| 12500 | 90 | 0 | 6011 | 5749.74 | -32.36
| 12600 | 90 | 0 | 6011 | 5849.74 | -32.36
| 12700 | 90 | 0 | 6011 | 5949.74 | -32.36
| 12800 | 90 | 0 | 6011 | 6049.74 | -32.36
| 12900 | 90 | 0 | 6011 | 6149.74 | -32.36
| 13000 | 90 | 0 | 6011 | 6249.74 | -32.36
| 13100 | 90 | 0 | 6011 | 6349.74 | -32.36
| 13200 | 90 | 0 | 6011 | 6449.74 | -32.36
| 13300 | 90 | 0 | 6011 | 6549.74 | -32.36
| 13400 | 90 | 0 | 6011 | 6649.74 | -32.36
| 13500 | 90 | 0 | 6011 | 6749.74 | -32.36
| 13600 | 90 | 0 | 6011 | 6849.74 | -32.36
| 13648.41 | 90 | 0 | 6011 | 6898.15 | -32.36

## Lookup (hidden)
North Reference | RetunValue | Grid Type | ReturnValue | Deviation Indicator | ReturnValue
| 2 |  | 0 |  | 4
True |  | SPCS-Colorado Central-NAD27 |  | Directional
Grid |  | SPCS-Colorado Central-NAD83 |  | High Angle
|  | SPCS-Colorado North-NAD27 |  | Horizontal
SPCS-Colorado North-NAD83
SPCS-Colorado South-NAD27
SPCS-Colorado South-NAD83
UTM-Zone 12 NAD27
UTM-Zone 12 NAD83
UTM-Zone 13 NAD27
UTM-Zone 13 NAD83