## Data
Header Information | measured depth (ft) | inclination (°) | azimuth (°) | true vertical depth (ft) | northing +N/-S (ft) | easting +E/-W (ft)
Operator Name | 0 | 0 | 0 | 0 | 0 | 0
WHITING | 100 | 0 | 0 | 100 | 0 | 0
Operator Number | 200 | 0 | 0 | 200 | 0 | 0
96155 | 300 | 0 | 0 | 300 | 0 | 0
Well Name and Number | 400 | 2 | 270.99 | 399.98 | 0.03 | -1.74
RAZOR 12F-1301A | 500 | 4 | 270.99 | 499.84 | 0.12 | -6.98
API Number (if available) | 600 | 6 | 270.99 | 599.45 | 0.27 | -15.69
05-123-38709-00 | 700 | 8 | 270.99 | 698.7 | 0.48 | -27.88
Location: QQ SEC TWP RGE | 800 | 10 | 270.99 | 797.47 | 0.75 | -43.52
S12-T10N-R58W | 900 | 12 | 270.99 | 895.62 | 1.08 | -62.59
Citing Type: Planned or Actual | 1000 | 14 | 270.99 | 993.06 | 1.47 | -85.08
PLANNED | 1048.93 | 14.98 | 270.99 | 1040.43 | 1.68 | -97.33
Deviation Indicator | 1100 | 14.98 | 270.99 | 1089.76 | 1.9 | -110.52
Horizontal | 1200 | 14.98 | 270.99 | 1186.37 | 2.35 | -136.36
North Reference | 1300 | 14.98 | 270.99 | 1282.97 | 2.79 | -162.21
True | 1400 | 14.98 | 270.99 | 1379.57 | 3.24 | -188.05
Grid Type | 1500 | 14.98 | 270.99 | 1476.17 | 3.68 | -213.89
#VALUE! | 1600 | 14.98 | 270.99 | 1572.77 | 4.13 | -239.73
| 1700 | 14.98 | 270.99 | 1669.38 | 4.57 | -265.57
| 1800 | 14.98 | 270.99 | 1765.98 | 5.02 | -291.42
| 1900 | 14.98 | 270.99 | 1862.58 | 5.46 | -317.26
| 2000 | 14.98 | 270.99 | 1959.18 | 5.91 | -343.1
| 2100 | 14.98 | 270.99 | 2055.79 | 6.35 | -368.94
| 2200 | 14.98 | 270.99 | 2152.39 | 6.8 | -394.78
| 2300 | 14.98 | 270.99 | 2248.99 | 7.24 | -420.63
| 2400 | 14.98 | 270.99 | 2345.59 | 7.69 | -446.47
| 2500 | 14.98 | 270.99 | 2442.19 | 8.13 | -472.31
| 2600 | 14.98 | 270.99 | 2538.8 | 8.58 | -498.15
| 2700 | 14.98 | 270.99 | 2635.4 | 9.02 | -524
| 2800 | 14.98 | 270.99 | 2732 | 9.47 | -549.84
| 2900 | 14.98 | 270.99 | 2828.6 | 9.91 | -575.68
| 3000 | 14.98 | 270.99 | 2925.21 | 10.36 | -601.52
| 3100 | 14.98 | 270.99 | 3021.81 | 10.8 | -627.36
| 3200 | 14.98 | 270.99 | 3118.41 | 11.25 | -653.21
| 3300 | 14.98 | 270.99 | 3215.01 | 11.69 | -679.05
| 3400 | 14.98 | 270.99 | 3311.61 | 12.14 | -704.89
| 3500 | 14.98 | 270.99 | 3408.22 | 12.58 | -730.73
| 3600 | 14.98 | 270.99 | 3504.82 | 13.03 | -756.57
| 3700 | 14.98 | 270.99 | 3601.42 | 13.47 | -782.42
| 3800 | 14.98 | 270.99 | 3698.02 | 13.92 | -808.26
| 3900 | 14.98 | 270.99 | 3794.63 | 14.36 | -834.1
| 4000 | 14.98 | 270.99 | 3891.23 | 14.81 | -859.94
| 4100 | 14.98 | 270.99 | 3987.83 | 15.25 | -885.78
| 4200 | 14.98 | 270.99 | 4084.43 | 15.7 | -911.63
| 4300 | 14.98 | 270.99 | 4181.03 | 16.14 | -937.47
| 4400 | 14.98 | 270.99 | 4277.64 | 16.59 | -963.31
| 4500 | 14.98 | 270.99 | 4374.24 | 17.03 | -989.15
| 4565.71 | 14.98 | 270.99 | 4437.72 | 17.32 | -1006.13
| 4600 | 14.29 | 270.99 | 4470.89 | 17.47 | -1014.8
| 4700 | 12.29 | 270.99 | 4568.21 | 17.87 | -1037.79
| 4800 | 10.29 | 270.99 | 4666.27 | 18.21 | -1057.36
| 4900 | 8.29 | 270.99 | 4764.95 | 18.48 | -1073.51
| 5000 | 6.29 | 270.99 | 4864.14 | 18.7 | -1086.2
| 5100 | 4.29 | 270.99 | 4963.7 | 18.86 | -1095.42
| 5200 | 2.29 | 270.99 | 5063.53 | 18.96 | -1101.17
| 5300 | 0.29 | 270.99 | 5163.5 | 19 | -1103.42
| 5314.65 | 0 | 0 | 5178.15 | 19 | -1103.46
| 5400 | 0 | 0 | 5263.5 | 19 | -1103.46
| 5500 | 0 | 0 | 5363.5 | 19 | -1103.46
| 5600 | 0 | 0 | 5463.5 | 19 | -1103.46
| 5695.63 | 0 | 0 | 5559.13 | 19 | -1103.46
| 5700 | 0.48 | 180 | 5563.5 | 18.98 | -1103.46
| 5750 | 5.98 | 180 | 5613.41 | 16.16 | -1103.46
| 5800 | 11.48 | 180 | 5662.81 | 8.58 | -1103.46
| 5850 | 16.98 | 180 | 5711.25 | -3.71 | -1103.46
| 5900 | 22.48 | 180 | 5758.3 | -20.58 | -1103.46
| 5950 | 27.98 | 180 | 5803.51 | -41.89 | -1103.46
| 6000 | 33.48 | 180 | 5846.48 | -67.43 | -1103.46
| 6050 | 38.98 | 180 | 5886.79 | -96.97 | -1103.47
| 6100 | 44.48 | 180 | 5924.09 | -130.24 | -1103.47
| 6150 | 49.98 | 180 | 5958.03 | -166.93 | -1103.47
| 6200 | 55.48 | 180 | 5988.3 | -206.7 | -1103.47
| 6250 | 60.98 | 180 | 6014.61 | -249.19 | -1103.47
| 6300 | 66.48 | 180 | 6036.73 | -294.01 | -1103.48
| 6350 | 71.98 | 180 | 6054.46 | -340.75 | -1103.48
| 6400 | 77.48 | 180 | 6067.62 | -388.96 | -1103.48
| 6450 | 82.98 | 180 | 6076.1 | -438.22 | -1103.48
| 6500 | 88.48 | 180 | 6079.82 | -488.06 | -1103.49
| 6513.81 | 90 | 180 | 6080 | -501.87 | -1103.49
| 6600 | 90 | 180 | 6080 | -588.06 | -1103.49
| 6700 | 90 | 180 | 6080 | -688.06 | -1103.49
| 6800 | 90 | 180 | 6080 | -788.06 | -1103.5
| 6900 | 90 | 180 | 6080 | -888.06 | -1103.5
| 7000 | 90 | 180 | 6080 | -988.06 | -1103.51
| 7100 | 90 | 180 | 6080 | -1088.06 | -1103.51
| 7200 | 90 | 180 | 6080 | -1188.06 | -1103.52
| 7300 | 90 | 180 | 6080 | -1288.06 | -1103.52
| 7400 | 90 | 180 | 6080 | -1388.06 | -1103.53
| 7500 | 90 | 180 | 6080 | -1488.06 | -1103.53
| 7600 | 90 | 180 | 6080 | -1588.06 | -1103.54
| 7700 | 90 | 180 | 6080 | -1688.06 | -1103.54
| 7800 | 90 | 180 | 6080 | -1788.06 | -1103.55
| 7900 | 90 | 180 | 6080 | -1888.06 | -1103.55
| 8000 | 90 | 180 | 6080 | -1988.06 | -1103.56
| 8100 | 90 | 180 | 6080 | -2088.06 | -1103.56
| 8200 | 90 | 180 | 6080 | -2188.06 | -1103.57
| 8300 | 90 | 180 | 6080 | -2288.06 | -1103.57
| 8400 | 90 | 180 | 6080 | -2388.06 | -1103.58
| 8500 | 90 | 180 | 6080 | -2488.06 | -1103.58
| 8600 | 90 | 180 | 6080 | -2588.06 | -1103.59
| 8700 | 90 | 180 | 6080 | -2688.06 | -1103.59
| 8800 | 90 | 180 | 6080 | -2788.06 | -1103.6
| 8900 | 90 | 180 | 6080 | -2888.06 | -1103.6
| 9000 | 90 | 180 | 6080 | -2988.06 | -1103.61
| 9100 | 90 | 180 | 6080 | -3088.06 | -1103.61
| 9200 | 90 | 180 | 6080 | -3188.06 | -1103.62
| 9300 | 90 | 180 | 6080 | -3288.06 | -1103.62
| 9400 | 90 | 180 | 6080 | -3388.06 | -1103.63
| 9500 | 90 | 180 | 6080 | -3488.06 | -1103.63
| 9600 | 90 | 180 | 6080 | -3588.06 | -1103.64
| 9700 | 90 | 180 | 6080 | -3688.06 | -1103.64
| 9800 | 90 | 180 | 6080 | -3788.06 | -1103.65
| 9900 | 90 | 180 | 6080 | -3888.06 | -1103.65
| 10000 | 90 | 180 | 6080 | -3988.06 | -1103.66
| 10100 | 90 | 180 | 6080 | -4088.06 | -1103.66
| 10200 | 90 | 180 | 6080 | -4188.06 | -1103.67
| 10300 | 90 | 180 | 6080 | -4288.06 | -1103.67
| 10400 | 90 | 180 | 6080 | -4388.06 | -1103.68
| 10500 | 90 | 180 | 6080 | -4488.06 | -1103.68
| 10600 | 90 | 180 | 6080 | -4588.06 | -1103.69
| 10700 | 90 | 180 | 6080 | -4688.06 | -1103.69
| 10800 | 90 | 180 | 6080 | -4788.06 | -1103.7
| 10900 | 90 | 180 | 6080 | -4888.06 | -1103.7
| 11000 | 90 | 180 | 6080 | -4988.06 | -1103.71
| 11100 | 90 | 180 | 6080 | -5088.06 | -1103.71
| 11200 | 90 | 180 | 6080 | -5188.06 | -1103.72
| 11300 | 90 | 180 | 6080 | -5288.06 | -1103.72
| 11400 | 90 | 180 | 6080 | -5388.06 | -1103.73
| 11500 | 90 | 180 | 6080 | -5488.06 | -1103.73
| 11600 | 90 | 180 | 6080 | -5588.06 | -1103.74
| 11700 | 90 | 180 | 6080 | -5688.06 | -1103.74
| 11800 | 90 | 180 | 6080 | -5788.06 | -1103.75
| 11900 | 90 | 180 | 6080 | -5888.06 | -1103.75
| 12000 | 90 | 180 | 6080 | -5988.06 | -1103.76
| 12100 | 90 | 180 | 6080 | -6088.06 | -1103.76
| 12200 | 90 | 180 | 6080 | -6188.06 | -1103.77
| 12300 | 90 | 180 | 6080 | -6288.06 | -1103.77
| 12400 | 90 | 180 | 6080 | -6388.06 | -1103.78
| 12500 | 90 | 180 | 6080 | -6488.06 | -1103.78
| 12600 | 90 | 180 | 6080 | -6588.06 | -1103.79
| 12700 | 90 | 180 | 6080 | -6688.06 | -1103.79
| 12800 | 90 | 180 | 6080 | -6788.06 | -1103.8
| 12900 | 90 | 180 | 6080 | -6888.06 | -1103.8
| 13000 | 90 | 180 | 6080 | -6988.06 | -1103.81
| 13100 | 90 | 180 | 6080 | -7088.06 | -1103.81
| 13200 | 90 | 180 | 6080 | -7188.06 | -1103.82
| 13300 | 90 | 180 | 6080 | -7288.06 | -1103.82
| 13400 | 90 | 180 | 6080 | -7388.06 | -1103.83
| 13500 | 90 | 180 | 6080 | -7488.06 | -1103.83
| 13600 | 90 | 180 | 6080 | -7588.06 | -1103.84
| 13700 | 90 | 180 | 6080 | -7688.06 | -1103.84
| 13800 | 90 | 180 | 6080 | -7788.06 | -1103.85
| 13900 | 90 | 180 | 6080 | -7888.06 | -1103.85
| 14000 | 90 | 180 | 6080 | -7988.06 | -1103.86
| 14100 | 90 | 180 | 6080 | -8088.06 | -1103.86
| 14200 | 90 | 180 | 6080 | -8188.06 | -1103.87
| 14258.36 | 90 | 180 | 6080 | -8246.42 | -1103.87

## Lookup (hidden)
North Reference | RetunValue | Grid Type | ReturnValue | Deviation Indicator | ReturnValue
| 2 |  | 0 |  | 4
True |  | SPCS-Colorado Central-NAD27 |  | Directional
Grid |  | SPCS-Colorado Central-NAD83 |  | High Angle
|  | SPCS-Colorado North-NAD27 |  | Horizontal
SPCS-Colorado North-NAD83
SPCS-Colorado South-NAD27
SPCS-Colorado South-NAD83
UTM-Zone 12 NAD27
UTM-Zone 12 NAD83
UTM-Zone 13 NAD27
UTM-Zone 13 NAD83