## Data
Header Information | measured depth (ft) | inclination (°) | azimuth (°) | true vertical depth (ft) | northing +N/-S (ft) | easting +E/-W (ft)
Operator Name | 0 | 0 | 0 | 0 | 0 | 0
Whiting Petroleum | 100 | 0 | 0 | 100 | 0 | 0
Operator Number | 200 | 0 | 0 | 200 | 0 | 0
96155 | 300 | 0 | 0 | 300 | 0 | 0
Well Name and Number | 400 | 2 | 74.66 | 399.98 | 0.46 | 1.68
Razor #12F-1305A | 433.53 | 2.67 | 74.66 | 433.49 | 0.82 | 3
API Number (if available) | 500 | 2.67 | 74.66 | 499.88 | 1.64 | 5.99
05-123-38719-00 | 600 | 2.67 | 74.66 | 599.77 | 2.87 | 10.48
Location: QQ SEC TWP RGE | 700 | 2.67 | 74.66 | 699.66 | 4.11 | 14.97
S12-T10N-R58W | 800 | 2.67 | 74.66 | 799.55 | 5.34 | 19.47
Citing Type: Planned or Actual | 900 | 2.67 | 74.66 | 899.44 | 6.57 | 23.96
Planned | 1000 | 2.67 | 74.66 | 999.34 | 7.81 | 28.46
Deviation Indicator | 1100 | 2.67 | 74.66 | 1099.23 | 9.04 | 32.95
Horizontal | 1200 | 2.67 | 74.66 | 1199.12 | 10.27 | 37.44
North Reference | 1300 | 2.67 | 74.66 | 1299.01 | 11.5 | 41.94
True | 1400 | 2.67 | 74.66 | 1398.9 | 12.74 | 46.43
Grid Type | 1500 | 2.67 | 74.66 | 1498.79 | 13.97 | 50.92
#VALUE! | 1600 | 2.67 | 74.66 | 1598.68 | 15.2 | 55.42
| 1700 | 2.67 | 74.66 | 1698.58 | 16.43 | 59.91
| 1800 | 2.67 | 74.66 | 1798.47 | 17.67 | 64.4
| 1900 | 2.67 | 74.66 | 1898.36 | 18.9 | 68.9
| 2000 | 2.67 | 74.66 | 1998.25 | 20.13 | 73.39
| 2100 | 2.67 | 74.66 | 2098.14 | 21.36 | 77.88
| 2165.97 | 2.67 | 74.66 | 2164.04 | 22.18 | 80.85
| 2200 | 1.99 | 74.66 | 2198.04 | 22.54 | 82.18
| 2299.51 | 0 | 0 | 2297.53 | 23 | 83.85
| 2400 | 0 | 0 | 2398.02 | 23 | 83.85
| 2500 | 0 | 0 | 2498.02 | 23 | 83.85
| 2600 | 0 | 0 | 2598.02 | 23 | 83.85
| 2700 | 0 | 0 | 2698.02 | 23 | 83.85
| 2800 | 0 | 0 | 2798.02 | 23 | 83.85
| 2900 | 0 | 0 | 2898.02 | 23 | 83.85
| 3000 | 0 | 0 | 2998.02 | 23 | 83.85
| 3100 | 0 | 0 | 3098.02 | 23 | 83.85
| 3200 | 0 | 0 | 3198.02 | 23 | 83.85
| 3300 | 0 | 0 | 3298.02 | 23 | 83.85
| 3400 | 0 | 0 | 3398.02 | 23 | 83.85
| 3500 | 0 | 0 | 3498.02 | 23 | 83.85
| 3600 | 0 | 0 | 3598.02 | 23 | 83.85
| 3700 | 0 | 0 | 3698.02 | 23 | 83.85
| 3800 | 0 | 0 | 3798.02 | 23 | 83.85
| 3900 | 0 | 0 | 3898.02 | 23 | 83.85
| 4000 | 0 | 0 | 3998.02 | 23 | 83.85
| 4100 | 0 | 0 | 4098.02 | 23 | 83.85
| 4200 | 0 | 0 | 4198.02 | 23 | 83.85
| 4300 | 0 | 0 | 4298.02 | 23 | 83.85
| 4400 | 0 | 0 | 4398.02 | 23 | 83.85
| 4500 | 0 | 0 | 4498.02 | 23 | 83.85
| 4600 | 0 | 0 | 4598.02 | 23 | 83.85
| 4700 | 0 | 0 | 4698.02 | 23 | 83.85
| 4800 | 0 | 0 | 4798.02 | 23 | 83.85
| 4900 | 0 | 0 | 4898.02 | 23 | 83.85
| 5000 | 0 | 0 | 4998.02 | 23 | 83.85
| 5100 | 0 | 0 | 5098.02 | 23 | 83.85
| 5200 | 0 | 0 | 5198.02 | 23 | 83.85
| 5300 | 0 | 0 | 5298.02 | 23 | 83.85
| 5377.11 | 0 | 0 | 5375.13 | 23 | 83.85
| 5400 | 2.52 | 180 | 5398.01 | 22.5 | 83.85
| 5450 | 8.02 | 180 | 5447.78 | 17.91 | 83.85
| 5500 | 13.52 | 180 | 5496.88 | 8.57 | 83.85
| 5550 | 19.02 | 180 | 5544.86 | -5.43 | 83.85
| 5600 | 24.52 | 180 | 5591.28 | -23.97 | 83.85
| 5650 | 30.02 | 180 | 5635.71 | -46.86 | 83.85
| 5700 | 35.52 | 180 | 5677.74 | -73.92 | 83.85
| 5750 | 41.02 | 180 | 5716.98 | -104.87 | 83.85
| 5800 | 46.52 | 180 | 5753.07 | -139.45 | 83.85
| 5850 | 52.02 | 180 | 5785.68 | -177.32 | 83.85
| 5900 | 57.52 | 180 | 5814.52 | -218.14 | 83.85
| 5950 | 63.02 | 180 | 5839.3 | -261.55 | 83.85
| 6000 | 68.52 | 180 | 5859.82 | -307.12 | 83.85
| 6050 | 74.02 | 180 | 5875.87 | -354.46 | 83.85
| 6100 | 79.52 | 180 | 5887.31 | -403.11 | 83.85
| 6150 | 85.02 | 180 | 5894.03 | -452.64 | 83.85
| 6195.29 | 90 | 180 | 5896 | -497.87 | 83.85
| 6200 | 90 | 180 | 5896 | -502.58 | 83.85
| 6300 | 90 | 180 | 5896 | -602.58 | 83.85
| 6400 | 90 | 180 | 5896 | -702.58 | 83.84
| 6500 | 90 | 180 | 5896 | -802.58 | 83.84
| 6600 | 90 | 180 | 5896 | -902.58 | 83.84
| 6700 | 90 | 180 | 5896 | -1002.58 | 83.84
| 6800 | 90 | 180 | 5896 | -1102.58 | 83.84
| 6900 | 90 | 180 | 5896 | -1202.58 | 83.84
| 7000 | 90 | 180 | 5896 | -1302.58 | 83.84
| 7100 | 90 | 180 | 5896 | -1402.58 | 83.84
| 7200 | 90 | 180 | 5896 | -1502.58 | 83.84
| 7300 | 90 | 180 | 5896 | -1602.58 | 83.84
| 7400 | 90 | 180 | 5896 | -1702.58 | 83.84
| 7500 | 90 | 180 | 5896 | -1802.58 | 83.84
| 7600 | 90 | 180 | 5896 | -1902.58 | 83.83
| 7700 | 90 | 180 | 5896 | -2002.58 | 83.83
| 7800 | 90 | 180 | 5896 | -2102.58 | 83.83
| 7900 | 90 | 180 | 5896 | -2202.58 | 83.83
| 8000 | 90 | 180 | 5896 | -2302.58 | 83.83
| 8100 | 90 | 180 | 5896 | -2402.58 | 83.83
| 8200 | 90 | 180 | 5896 | -2502.58 | 83.83
| 8300 | 90 | 180 | 5896 | -2602.58 | 83.83
| 8400 | 90 | 180 | 5896 | -2702.58 | 83.83
| 8500 | 90 | 180 | 5896 | -2802.58 | 83.83
| 8600 | 90 | 180 | 5896 | -2902.58 | 83.83
| 8700 | 90 | 180 | 5896 | -3002.58 | 83.83
| 8800 | 90 | 180 | 5896 | -3102.58 | 83.83
| 8900 | 90 | 180 | 5896 | -3202.58 | 83.82
| 9000 | 90 | 180 | 5896 | -3302.58 | 83.82
| 9100 | 90 | 180 | 5896 | -3402.58 | 83.82
| 9200 | 90 | 180 | 5896 | -3502.58 | 83.82
| 9300 | 90 | 180 | 5896 | -3602.58 | 83.82
| 9400 | 90 | 180 | 5896 | -3702.58 | 83.82
| 9500 | 90 | 180 | 5896 | -3802.58 | 83.82
| 9600 | 90 | 180 | 5896 | -3902.58 | 83.82
| 9700 | 90 | 180 | 5896 | -4002.58 | 83.82
| 9800 | 90 | 180 | 5896 | -4102.58 | 83.82
| 9900 | 90 | 180 | 5896 | -4202.58 | 83.82
| 10000 | 90 | 180 | 5896 | -4302.58 | 83.82
| 10100 | 90 | 180 | 5896 | -4402.58 | 83.82
| 10200 | 90 | 180 | 5896 | -4502.58 | 83.81
| 10300 | 90 | 180 | 5896 | -4602.58 | 83.81
| 10400 | 90 | 180 | 5896 | -4702.58 | 83.81
| 10500 | 90 | 180 | 5896 | -4802.58 | 83.81
| 10600 | 90 | 180 | 5896 | -4902.58 | 83.81
| 10700 | 90 | 180 | 5896 | -5002.58 | 83.81
| 10800 | 90 | 180 | 5896 | -5102.58 | 83.81
| 10900 | 90 | 180 | 5896 | -5202.58 | 83.81
| 11000 | 90 | 180 | 5896 | -5302.58 | 83.81
| 11100 | 90 | 180 | 5896 | -5402.58 | 83.81
| 11200 | 90 | 180 | 5896 | -5502.58 | 83.81
| 11300 | 90 | 180 | 5896 | -5602.58 | 83.81
| 11400 | 90 | 180 | 5896 | -5702.58 | 83.81
| 11500 | 90 | 180 | 5896 | -5802.58 | 83.8
| 11600 | 90 | 180 | 5896 | -5902.58 | 83.8
| 11700 | 90 | 180 | 5896 | -6002.58 | 83.8
| 11800 | 90 | 180 | 5896 | -6102.58 | 83.8
| 11900 | 90 | 180 | 5896 | -6202.58 | 83.8
| 12000 | 90 | 180 | 5896 | -6302.58 | 83.8
| 12100 | 90 | 180 | 5896 | -6402.58 | 83.8
| 12200 | 90 | 180 | 5896 | -6502.58 | 83.8
| 12300 | 90 | 180 | 5896 | -6602.58 | 83.8
| 12400 | 90 | 180 | 5896 | -6702.58 | 83.8
| 12500 | 90 | 180 | 5896 | -6802.58 | 83.8
| 12600 | 90 | 180 | 5896 | -6902.58 | 83.8
| 12700 | 90 | 180 | 5896 | -7002.58 | 83.79
| 12800 | 90 | 180 | 5896 | -7102.58 | 83.79
| 12900 | 90 | 180 | 5896 | -7202.58 | 83.79
| 13000 | 90 | 180 | 5896 | -7302.58 | 83.79
| 13100 | 90 | 180 | 5896 | -7402.58 | 83.79
| 13200 | 90 | 180 | 5896 | -7502.58 | 83.79
| 13300 | 90 | 180 | 5896 | -7602.58 | 83.79
| 13400 | 90 | 180 | 5896 | -7702.58 | 83.79
| 13500 | 90 | 180 | 5896 | -7802.58 | 83.79
| 13600 | 90 | 180 | 5896 | -7902.58 | 83.79
| 13700 | 90 | 180 | 5896 | -8002.58 | 83.79
| 13800 | 90 | 180 | 5896 | -8102.58 | 83.79
| 13900 | 90 | 180 | 5896 | -8202.58 | 83.79
| 13938.81 | 90 | 180 | 5896 | -8241.39 | 83.79

## Lookup (hidden)
North Reference | RetunValue | Grid Type | ReturnValue | Deviation Indicator | ReturnValue
| 2 |  | 0 |  | 4
True |  | SPCS-Colorado Central-NAD27 |  | Directional
Grid |  | SPCS-Colorado Central-NAD83 |  | High Angle
|  | SPCS-Colorado North-NAD27 |  | Horizontal
SPCS-Colorado North-NAD83
SPCS-Colorado South-NAD27
SPCS-Colorado South-NAD83
UTM-Zone 12 NAD27
UTM-Zone 12 NAD83
UTM-Zone 13 NAD27
UTM-Zone 13 NAD83