## Data
Header Information | measured depth (ft) | inclination (°) | azimuth (°) | true vertical depth (ft) | northing +N/-S (ft) | easting +E/-W (ft)
Operator Name | 0 | 0 | 0 | 0 | 0 | 0
Whiting Petroleum | 100 | 0 | 0 | 100 | 0 | 0
Operator Number | 200 | 0 | 0 | 200 | 0 | 0
| 300 | 0 | 0 | 300 | 0 | 0
Well Name and Number | 400 | 2 | 86 | 399.98 | 0.12 | 1.74
Razor #12F-1306B | 500 | 4 | 86 | 499.84 | 0.49 | 6.96
API Number (if available) | 600 | 6 | 86 | 599.45 | 1.09 | 15.66
05-123-38710-00 | 625 | 6.5 | 86 | 624.3 | 1.28 | 18.37
Location: QQ SEC TWP RGE | 700 | 6.5 | 86 | 698.82 | 1.88 | 26.84
S12-T10N-R58W | 800 | 6.5 | 86 | 798.18 | 2.67 | 38.13
Citing Type: Planned or Actual | 900 | 6.5 | 86 | 897.54 | 3.46 | 49.43
Planned | 1000 | 6.5 | 86 | 996.89 | 4.25 | 60.72
Deviation Indicator | 1100 | 6.5 | 86 | 1096.25 | 5.03 | 72.01
Horizontal | 1200 | 6.5 | 86 | 1195.61 | 5.82 | 83.3
North Reference | 1300 | 6.5 | 86 | 1294.96 | 6.61 | 94.6
True | 1400 | 6.5 | 86 | 1394.32 | 7.4 | 105.89
Grid Type | 1500 | 6.5 | 86 | 1493.68 | 8.19 | 117.18
#VALUE! | 1600 | 6.5 | 86 | 1593.04 | 8.98 | 128.47
| 1700 | 6.5 | 86 | 1692.39 | 9.77 | 139.77
| 1800 | 6.5 | 86 | 1791.75 | 10.56 | 151.06
| 1900 | 6.5 | 86 | 1891.11 | 11.35 | 162.35
| 2000 | 6.5 | 86 | 1990.46 | 12.14 | 173.65
| 2100 | 6.5 | 86 | 2089.82 | 12.93 | 184.94
| 2200 | 6.5 | 86 | 2189.18 | 13.72 | 196.23
| 2300 | 6.5 | 86 | 2288.54 | 14.51 | 207.52
| 2400 | 6.5 | 86 | 2387.89 | 15.3 | 218.82
| 2500 | 6.5 | 86 | 2487.25 | 16.09 | 230.11
| 2600 | 6.5 | 86 | 2586.61 | 16.88 | 241.4
| 2700 | 6.5 | 86 | 2685.96 | 17.67 | 252.7
| 2800 | 6.5 | 86 | 2785.32 | 18.46 | 263.99
| 2900 | 6.5 | 86 | 2884.68 | 19.25 | 275.28
| 3000 | 6.5 | 86 | 2984.04 | 20.04 | 286.57
| 3100 | 6.5 | 86 | 3083.39 | 20.83 | 297.87
| 3200 | 6.5 | 86 | 3182.75 | 21.62 | 309.16
| 3300 | 6.5 | 86 | 3282.11 | 22.4 | 320.45
| 3400 | 6.5 | 86 | 3381.47 | 23.19 | 331.74
| 3500 | 6.5 | 86 | 3480.82 | 23.98 | 343.04
| 3600 | 6.5 | 86 | 3580.18 | 24.77 | 354.33
| 3675 | 6.5 | 86 | 3654.7 | 25.37 | 362.8
| 3700 | 6 | 86 | 3679.55 | 25.56 | 365.51
| 3800 | 4 | 86 | 3779.16 | 26.16 | 374.21
| 3900 | 2 | 86 | 3879.02 | 26.53 | 379.43
| 4000 | 0 | 0 | 3979 | 26.65 | 381.17
| 4100 | 0 | 0 | 4079 | 26.65 | 381.17
| 4200 | 0 | 0 | 4179 | 26.65 | 381.17
| 4300 | 0 | 0 | 4279 | 26.65 | 381.17
| 4400 | 0 | 0 | 4379 | 26.65 | 381.17
| 4500 | 0 | 0 | 4479 | 26.65 | 381.17
| 4600 | 0 | 0 | 4579 | 26.65 | 381.17
| 4700 | 0 | 0 | 4679 | 26.65 | 381.17
| 4800 | 0 | 0 | 4779 | 26.65 | 381.17
| 4900 | 0 | 0 | 4879 | 26.65 | 381.17
| 5000 | 0 | 0 | 4979 | 26.65 | 381.17
| 5100 | 0 | 0 | 5079 | 26.65 | 381.17
| 5200 | 0 | 0 | 5179 | 26.65 | 381.17
| 5300 | 0 | 0 | 5279 | 26.65 | 381.17
| 5400 | 0 | 0 | 5379 | 26.65 | 381.17
| 5500 | 0 | 0 | 5479 | 26.65 | 381.17
| 5511.13 | 0 | 0 | 5490.13 | 26.65 | 381.17
| 5550 | 4.28 | 180 | 5528.96 | 25.2 | 381.17
| 5600 | 9.78 | 180 | 5578.57 | 19.09 | 381.17
| 5650 | 15.28 | 180 | 5627.36 | 8.25 | 381.17
| 5700 | 20.78 | 180 | 5674.89 | -7.22 | 381.17
| 5750 | 26.28 | 180 | 5720.72 | -27.17 | 381.17
| 5800 | 31.78 | 180 | 5764.42 | -51.42 | 381.17
| 5850 | 37.28 | 180 | 5805.6 | -79.75 | 381.17
| 5900 | 42.78 | 180 | 5843.87 | -111.89 | 381.17
| 5950 | 48.28 | 180 | 5878.89 | -147.56 | 381.17
| 6000 | 53.78 | 180 | 5910.32 | -186.41 | 381.17
| 6050 | 59.28 | 180 | 5937.89 | -228.1 | 381.17
| 6100 | 64.78 | 180 | 5961.33 | -272.24 | 381.17
| 6150 | 70.28 | 180 | 5980.44 | -318.43 | 381.17
| 6200 | 75.78 | 180 | 5995.03 | -366.23 | 381.18
| 6250 | 81.28 | 180 | 6004.97 | -415.22 | 381.18
| 6300 | 86.78 | 180 | 6010.18 | -464.92 | 381.18
| 6329.31 | 90 | 180 | 6011 | -494.22 | 381.18
| 6400 | 90 | 180 | 6011 | -564.91 | 381.18
| 6500 | 90 | 180 | 6011 | -664.91 | 381.18
| 6600 | 90 | 180 | 6011 | -764.91 | 381.18
| 6700 | 90 | 180 | 6011 | -864.91 | 381.18
| 6800 | 90 | 180 | 6011 | -964.91 | 381.18
| 6900 | 90 | 180 | 6011 | -1064.91 | 381.18
| 7000 | 90 | 180 | 6011 | -1164.91 | 381.19
| 7100 | 90 | 180 | 6011 | -1264.91 | 381.19
| 7200 | 90 | 180 | 6011 | -1364.91 | 381.19
| 7300 | 90 | 180 | 6011 | -1464.91 | 381.19
| 7400 | 90 | 180 | 6011 | -1564.91 | 381.19
| 7500 | 90 | 180 | 6011 | -1664.91 | 381.19
| 7600 | 90 | 180 | 6011 | -1764.91 | 381.19
| 7700 | 90 | 180 | 6011 | -1864.91 | 381.19
| 7800 | 90 | 180 | 6011 | -1964.91 | 381.2
| 7900 | 90 | 180 | 6011 | -2064.91 | 381.2
| 8000 | 90 | 180 | 6011 | -2164.91 | 381.2
| 8100 | 90 | 180 | 6011 | -2264.91 | 381.2
| 8200 | 90 | 180 | 6011 | -2364.91 | 381.2
| 8300 | 90 | 180 | 6011 | -2464.91 | 381.2
| 8400 | 90 | 180 | 6011 | -2564.91 | 381.2
| 8500 | 90 | 180 | 6011 | -2664.91 | 381.2
| 8600 | 90 | 180 | 6011 | -2764.91 | 381.21
| 8700 | 90 | 180 | 6011 | -2864.91 | 381.21
| 8800 | 90 | 180 | 6011 | -2964.91 | 381.21
| 8900 | 90 | 180 | 6011 | -3064.91 | 381.21
| 9000 | 90 | 180 | 6011 | -3164.91 | 381.21
| 9100 | 90 | 180 | 6011 | -3264.91 | 381.21
| 9200 | 90 | 180 | 6011 | -3364.91 | 381.21
| 9300 | 90 | 180 | 6011 | -3464.91 | 381.22
| 9400 | 90 | 180 | 6011 | -3564.91 | 381.22
| 9500 | 90 | 180 | 6011 | -3664.91 | 381.22
| 9600 | 90 | 180 | 6011 | -3764.91 | 381.22
| 9700 | 90 | 180 | 6011 | -3864.91 | 381.22
| 9800 | 90 | 180 | 6011 | -3964.91 | 381.22
| 9900 | 90 | 180 | 6011 | -4064.91 | 381.22
| 10000 | 90 | 180 | 6011 | -4164.91 | 381.22
| 10100 | 90 | 180 | 6011 | -4264.91 | 381.23
| 10200 | 90 | 180 | 6011 | -4364.91 | 381.23
| 10300 | 90 | 180 | 6011 | -4464.91 | 381.23
| 10400 | 90 | 180 | 6011 | -4564.91 | 381.23
| 10500 | 90 | 180 | 6011 | -4664.91 | 381.23
| 10600 | 90 | 180 | 6011 | -4764.91 | 381.23
| 10700 | 90 | 180 | 6011 | -4864.91 | 381.23
| 10800 | 90 | 180 | 6011 | -4964.91 | 381.23
| 10900 | 90 | 180 | 6011 | -5064.91 | 381.24
| 11000 | 90 | 180 | 6011 | -5164.91 | 381.24
| 11100 | 90 | 180 | 6011 | -5264.91 | 381.24
| 11200 | 90 | 180 | 6011 | -5364.91 | 381.24
| 11300 | 90 | 180 | 6011 | -5464.91 | 381.24
| 11400 | 90 | 180 | 6011 | -5564.91 | 381.24
| 11500 | 90 | 180 | 6011 | -5664.91 | 381.24
| 11600 | 90 | 180 | 6011 | -5764.91 | 381.24
| 11700 | 90 | 180 | 6011 | -5864.91 | 381.25
| 11800 | 90 | 180 | 6011 | -5964.91 | 381.25
| 11900 | 90 | 180 | 6011 | -6064.91 | 381.25
| 12000 | 90 | 180 | 6011 | -6164.91 | 381.25
| 12100 | 90 | 180 | 6011 | -6264.91 | 381.25
| 12200 | 90 | 180 | 6011 | -6364.91 | 381.25
| 12300 | 90 | 180 | 6011 | -6464.91 | 381.25
| 12400 | 90 | 180 | 6011 | -6564.91 | 381.26
| 12500 | 90 | 180 | 6011 | -6664.91 | 381.26
| 12600 | 90 | 180 | 6011 | -6764.91 | 381.26
| 12700 | 90 | 180 | 6011 | -6864.91 | 381.26
| 12800 | 90 | 180 | 6011 | -6964.91 | 381.26
| 12900 | 90 | 180 | 6011 | -7064.91 | 381.26
| 13000 | 90 | 180 | 6011 | -7164.91 | 381.26
| 13100 | 90 | 180 | 6011 | -7264.91 | 381.26
| 13200 | 90 | 180 | 6011 | -7364.91 | 381.27
| 13300 | 90 | 180 | 6011 | -7464.91 | 381.27
| 13400 | 90 | 180 | 6011 | -7564.91 | 381.27
| 13500 | 90 | 180 | 6011 | -7664.91 | 381.27
| 13600 | 90 | 180 | 6011 | -7764.91 | 381.27
| 13700 | 90 | 180 | 6011 | -7864.91 | 381.27
| 13800 | 90 | 180 | 6011 | -7964.91 | 381.27
| 13900 | 90 | 180 | 6011 | -8064.91 | 381.27
| 14000 | 90 | 180 | 6011 | -8164.91 | 381.28
| 14074.3 | 90 | 180 | 6011 | -8239.21 | 381.28

## Lookup (hidden)
North Reference | RetunValue | Grid Type | ReturnValue | Deviation Indicator | ReturnValue
| 2 |  | 0 |  | 4
True |  | SPCS-Colorado Central-NAD27 |  | Directional
Grid |  | SPCS-Colorado Central-NAD83 |  | High Angle
|  | SPCS-Colorado North-NAD27 |  | Horizontal
SPCS-Colorado North-NAD83
SPCS-Colorado South-NAD27
SPCS-Colorado South-NAD83
UTM-Zone 12 NAD27
UTM-Zone 12 NAD83
UTM-Zone 13 NAD27
UTM-Zone 13 NAD83