## Data
Header Information | measured depth (ft) | inclination (°) | azimuth (°) | true vertical depth (ft) | northing +N/-S (ft) | easting +E/-W (ft)
Operator Name | 0 | 0 | 0 | 0 | 0 | 0
KERR-MCGEE | 14 | 0 | 0 | 14 | 0 | 0
Operator Number | 66 | 0.1 | 1.6 | 66 | 0.05 | 0
47120 | 177 | 0.3 | 134.8 | 177 | -0.06 | 0.21
Well Name and Number | 255 | 0.2 | 82.8 | 255 | -0.19 | 0.49
BADGER 22N-3HZ | 336 | 0.2 | 77.8 | 336 | -0.14 | 0.77
API Number (if available) | 416 | 0.4 | 119 | 416 | -0.25 | 1.15
05-123-36449 | 496 | 0.2 | 70.6 | 496 | -0.34 | 1.53
Location: QQ SEC TWP RGE | 576 | 0.1 | 35.6 | 576 | -0.23 | 1.7
SECTION 15 T1N R68W | 656 | 0.4 | 98.5 | 656 | -0.22 | 2.01
Citing Type: Planned or Actual | 736 | 0.2 | 218.5 | 735.99 | -0.37 | 2.2
ACTUAL | 816 | 0.3 | 180.1 | 815.99 | -0.69 | 2.12
Deviation Indicator | 896 | 0.4 | 143 | 895.99 | -1.12 | 2.28
Horizontal | 976 | 0.1 | 98.5 | 975.99 | -1.35 | 2.52
North Reference | 1056 | 0.4 | 143.9 | 1055.99 | -1.59 | 2.75
True | 1136 | 0.4 | 210.7 | 1135.99 | -2.05 | 2.78
Grid Type | 1216 | 0.3 | 157.9 | 1215.99 | -2.49 | 2.71
#VALUE! | 1271 | 0.4 | 228.2 | 1270.99 | -2.75 | 2.62
| 1393 | 1.04 | 352.17 | 1392.98 | -1.94 | 2.16
| 1487 | 1.46 | 248.09 | 1486.97 | -1.54 | 0.93
| 1577 | 2.08 | 190.02 | 1576.93 | -3.58 | -0.42
| 1666 | 2.45 | 167.47 | 1665.86 | -7.02 | -0.29
| 1756 | 3.19 | 160.85 | 1755.75 | -11.27 | 0.95
| 1846 | 4.8 | 157.19 | 1845.53 | -17.1 | 3.23
| 1936 | 6.6 | 166.86 | 1935.09 | -25.61 | 5.87
| 2025 | 8.94 | 177.41 | 2023.27 | -37.5 | 7.34
| 2115 | 11.54 | 179.04 | 2111.83 | -53.49 | 7.81
| 2160 | 11.01 | 179.79 | 2155.96 | -62.29 | 7.9
| 2250 | 12.05 | 177.13 | 2244.14 | -80.27 | 8.4
| 2295 | 10.58 | 175.05 | 2288.26 | -89.08 | 9
| 2384 | 12.42 | 176.51 | 2375.47 | -106.77 | 10.28
| 2474 | 11.18 | 175.94 | 2463.57 | -125.13 | 11.49
| 2564 | 11.24 | 175.21 | 2551.85 | -142.58 | 12.84
| 2654 | 10.67 | 177.32 | 2640.21 | -159.64 | 13.96
| 2743 | 10.94 | 179.49 | 2727.64 | -176.32 | 14.42
| 2833 | 10.88 | 173.82 | 2816.01 | -193.3 | 15.41
| 2923 | 11.01 | 171.67 | 2904.37 | -210.25 | 17.57
| 3013 | 11.14 | 177.77 | 2992.7 | -227.44 | 19.16
| 3102 | 11.28 | 172.79 | 3080.01 | -244.67 | 20.58
| 3192 | 9.91 | 172.73 | 3168.47 | -261.09 | 22.67
| 3282 | 11.16 | 176.53 | 3256.95 | -277.46 | 24.18
| 3372 | 10.7 | 175.81 | 3345.32 | -294.49 | 25.31
| 3461 | 9.72 | 172.91 | 3432.91 | -310.18 | 26.84
| 3551 | 9.48 | 176.51 | 3521.65 | -325.12 | 28.23
| 3641 | 9.62 | 164.69 | 3610.41 | -339.77 | 30.67
| 3730 | 11.39 | 168.96 | 3697.92 | -355.57 | 34.32
| 3820 | 10.09 | 169.51 | 3786.34 | -372.05 | 37.45
| 3910 | 9.53 | 179.74 | 3875.03 | -387.25 | 38.92
| 4000 | 10.45 | 176.77 | 3963.66 | -402.85 | 39.42
| 4090 | 10.22 | 180.82 | 4052.2 | -418.99 | 39.76
| 4179 | 10.73 | 178.94 | 4139.72 | -435.16 | 39.8
| 4269 | 11.21 | 174.18 | 4228.08 | -452.24 | 40.84
| 4359 | 9.77 | 172.86 | 4316.57 | -468.53 | 42.68
| 4449 | 11.81 | 178.04 | 4404.98 | -485.31 | 43.95
| 4538 | 12.84 | 170.86 | 4491.93 | -504.18 | 45.83
| 4628 | 11.55 | 166.26 | 4579.9 | -522.8 | 49.56
| 4718 | 10.14 | 165.47 | 4668.29 | -539.23 | 53.68
| 4808 | 11.06 | 167.58 | 4756.75 | -555.33 | 57.53
| 4898 | 10.93 | 166.84 | 4845.1 | -572.06 | 61.33
| 4987 | 10.32 | 164.76 | 4932.58 | -587.97 | 65.34
| 5077 | 10.93 | 165.41 | 5021.03 | -604.01 | 69.61
| 5167 | 9.07 | 168.01 | 5109.66 | -619.21 | 73.24
| 5257 | 8.1 | 166.43 | 5198.65 | -632.31 | 76.2
| 5347 | 7.52 | 164.82 | 5287.82 | -644.16 | 79.23
| 5437 | 6.63 | 164.14 | 5377.13 | -654.84 | 82.19
| 5526 | 5.32 | 163.59 | 5465.65 | -663.74 | 84.76
| 5616 | 3.95 | 167.71 | 5555.35 | -670.77 | 86.6
| 5706 | 2.68 | 169.42 | 5645.2 | -675.87 | 87.64
| 5796 | 2.04 | 176.82 | 5735.12 | -679.54 | 88.12
| 5886 | 1.45 | 184.07 | 5825.08 | -682.27 | 88.13
| 5975 | 1.07 | 194.65 | 5914.06 | -684.2 | 87.84
| 6065 | 0.94 | 185.64 | 6004.04 | -685.75 | 87.55
| 6155 | 0.62 | 197.31 | 6094.04 | -686.95 | 87.34
| 6245 | 0.59 | 187.74 | 6184.03 | -687.87 | 87.13
| 6335 | 0.51 | 210.47 | 6274.03 | -688.67 | 86.86
| 6424 | 0.94 | 229.22 | 6363.02 | -689.49 | 86.11
| 6514 | 0.61 | 243.17 | 6453.01 | -690.19 | 85.12
| 6604 | 0.03 | 305.44 | 6543.01 | -690.39 | 84.68
| 6694 | 0.38 | 345.45 | 6633.01 | -690.09 | 84.58
| 6784 | 0.36 | 341.03 | 6723.01 | -689.53 | 84.41
| 6873 | 0.81 | 78.85 | 6812 | -689.15 | 84.94
| 6963 | 0.84 | 38.74 | 6901.99 | -688.51 | 85.98
| 7053 | 3.33 | 5.66 | 6991.93 | -685.39 | 86.65
| 7143 | 7.92 | 0.7 | 7081.47 | -676.59 | 86.98
| 7233 | 12.79 | 14.34 | 7169.99 | -660.72 | 89.53
| 7322 | 21.13 | 4.63 | 7255.06 | -635.14 | 93.27
| 7412 | 27.77 | 2.44 | 7336.95 | -597.98 | 95.47
| 7502 | 34.02 | 359.74 | 7414.14 | -551.81 | 96.25
| 7592 | 44.01 | 358.56 | 7483.98 | -495.23 | 95.35
| 7681 | 53.74 | 357.65 | 7542.45 | -428.31 | 93.1
| 7771 | 60.98 | 357.64 | 7590.96 | -352.64 | 89.98
| 7861 | 70.16 | 358.93 | 7628.14 | -270.82 | 87.57
| 7951 | 77 | 359.12 | 7653.57 | -184.56 | 86.1
| 8037 | 83.47 | 359.19 | 7668.15 | -99.86 | 84.85
| 8174 | 88.69 | 0.2 | 7677.51 | 36.77 | 84.13
| 8268 | 89.09 | 359.35 | 7679.33 | 130.75 | 83.76
| 8363 | 90.34 | 358.48 | 7679.8 | 225.73 | 81.96
| 8457 | 90.03 | 356.64 | 7679.5 | 319.64 | 77.96
| 8551 | 91.14 | 356.42 | 7678.54 | 413.46 | 72.27
| 8645 | 90.61 | 358.07 | 7677.11 | 507.34 | 67.75
| 8834 | 88.86 | 357.92 | 7677.98 | 696.21 | 61.14
| 8928 | 88.39 | 359.14 | 7680.24 | 790.15 | 58.73
| 9022 | 90.3 | 359.39 | 7681.31 | 884.14 | 57.53
| 9116 | 91.73 | 0.19 | 7679.65 | 978.12 | 57.18
| 9211 | 91.17 | 0.46 | 7677.24 | 1073.08 | 57.72
| 9305 | 89.5 | 0.69 | 7676.69 | 1167.07 | 58.66
| 9399 | 89.8 | 0.15 | 7677.27 | 1261.07 | 59.35
| 9489 | 91.01 | 359.94 | 7676.63 | 1351.07 | 59.42
| 9579 | 89.93 | 359.1 | 7675.89 | 1441.06 | 58.67
| 9668 | 92.04 | 359.54 | 7674.36 | 1530.03 | 57.61
| 9848 | 91.92 | 359.15 | 7668.14 | 1709.91 | 55.56
| 10027 | 89.16 | 0.58 | 7666.46 | 1888.88 | 55.14
| 10207 | 89.23 | 0.24 | 7668.98 | 2068.86 | 56.42
| 10297 | 88.69 | 359.73 | 7670.62 | 2158.84 | 56.4
| 10476 | 90.13 | 0.22 | 7672.46 | 2337.83 | 56.32
| 10566 | 88.85 | 358.92 | 7673.26 | 2427.82 | 55.65
| 10656 | 87.43 | 0.58 | 7676.18 | 2517.77 | 55.25
| 10745 | 87.62 | 1.16 | 7680.03 | 2606.67 | 56.6
| 10835 | 88.25 | 359.65 | 7683.27 | 2696.61 | 57.24
| 10925 | 88.89 | 359.41 | 7685.52 | 2786.58 | 56.5
| 11015 | 90.03 | 1.45 | 7686.36 | 2876.56 | 57.18
| 11104 | 91.07 | 1.31 | 7685.51 | 2965.53 | 59.32
| 11194 | 91.34 | 1.93 | 7683.62 | 3055.48 | 61.86
| 11284 | 91.11 | 2.42 | 7681.69 | 3145.39 | 65.28
| 11374 | 89.73 | 1.03 | 7681.03 | 3235.34 | 67.99
| 11553 | 89.53 | 0.84 | 7682.19 | 3414.32 | 70.91
| 11643 | 89.6 | 0.47 | 7682.87 | 3504.31 | 71.94
| 11733 | 89.33 | 359.82 | 7683.71 | 3594.3 | 72.17
| 11822 | 89.03 | 0.54 | 7684.99 | 3683.29 | 72.44
| 11912 | 88.69 | 0.99 | 7686.78 | 3773.27 | 73.65
| 12002 | 89.5 | 0.41 | 7688.2 | 3863.25 | 74.75
| 12092 | 89.47 | 0.26 | 7689.01 | 3953.24 | 75.27
| 12181 | 89.7 | 0.43 | 7689.65 | 4042.24 | 75.81
| 12271 | 89.1 | 359.7 | 7690.6 | 4132.23 | 75.91
| 12361 | 89.09 | 359.86 | 7692.02 | 4222.22 | 75.56
| 12451 | 88.32 | 359.47 | 7694.05 | 4312.19 | 75.04
| 12541 | 88.8 | 358.8 | 7696.31 | 4402.15 | 73.68
| 12630 | 89.53 | 359.04 | 7697.61 | 4491.13 | 72
| 12720 | 90.87 | 358.3 | 7697.3 | 4581.1 | 69.91
| 12810 | 90.77 | 359.18 | 7696.01 | 4671.07 | 67.93
| 12900 | 90.67 | 358.91 | 7694.88 | 4761.05 | 66.43
| 12990 | 90.34 | 1.52 | 7694.08 | 4851.04 | 66.77
| 13080 | 89.13 | 0.01 | 7694.5 | 4941.02 | 67.97
| 13169 | 87.76 | 359.85 | 7696.91 | 5029.99 | 67.87
| 13259 | 88.96 | 359.82 | 7699.49 | 5119.95 | 67.61
| 13349 | 89.9 | 359.96 | 7700.39 | 5209.95 | 67.43
| 13439 | 91.85 | 0.95 | 7699.01 | 5299.93 | 68.15
| 13529 | 91.47 | 1.07 | 7696.4 | 5389.87 | 69.73
| 13618 | 90.13 | 2.05 | 7695.16 | 5478.83 | 72.16
| 13798 | 89.33 | 2.89 | 7696.01 | 5658.66 | 79.91
| 13888 | 88.59 | 1.69 | 7697.64 | 5748.57 | 83.51
| 13978 | 87.9 | 0.96 | 7700.4 | 5838.5 | 85.59
| 14067 | 88.19 | 2.63 | 7703.44 | 5927.4 | 88.38
| 14157 | 88.18 | 1.14 | 7706.29 | 6017.31 | 91.33
| 14247 | 88.15 | 1.3 | 7709.17 | 6107.24 | 93.25
| 14337 | 87.83 | 1.52 | 7712.32 | 6197.16 | 95.46
| 14444 | 87.6 | 1.86 | 7716.59 | 6304.02 | 98.62
| 14606 | 87.85 | 0.08 | 7723.02 | 6465.87 | 101.36
| 14696 | 87.75 | 359.8 | 7726.48 | 6555.8 | 101.26
| 14786 | 89.63 | 1.04 | 7728.53 | 6645.77 | 101.92
| 14876 | 89.3 | 0.99 | 7729.38 | 6735.75 | 103.52
| 14965 | 88.86 | 0.86 | 7730.8 | 6824.73 | 104.95
| 15055 | 88.86 | 0.78 | 7732.59 | 6914.7 | 106.24
| 15145 | 88.19 | 1.02 | 7734.91 | 7004.66 | 107.65
| 15261 | 88.19 | 1.02 | 7738.58 | 7120.58 | 109.72

## Lookup (hidden)
North Reference | RetunValue | Grid Type | ReturnValue | Deviation Indicator | ReturnValue
| 2 |  | 0 |  | 4
True |  | SPCS-Colorado Central-NAD27 |  | Directional
Grid |  | SPCS-Colorado Central-NAD83 |  | High Angle
|  | SPCS-Colorado North-NAD27 |  | Horizontal
SPCS-Colorado North-NAD83
SPCS-Colorado South-NAD27
SPCS-Colorado South-NAD83
UTM-Zone 12 NAD27
UTM-Zone 12 NAD83
UTM-Zone 13 NAD27
UTM-Zone 13 NAD83