## Data
Header Information | measured depth (ft) | inclination (°) | azimuth (°) | true vertical depth (ft) | northing +N/-S (ft) | easting +E/-W (ft)
Operator Name | 0 | 0 | 0 | 0 | 0 | 0
KERR-MCGEE | 14 | 0 | 0 | 14 | 0 | 0
Operator Number | 66 | 0.1 | 46.7 | 66 | 0.03 | 0.03
47120 | 176 | 0.3 | 278.5 | 176 | 0.14 | -0.18
Well Name and Number | 256 | 0.2 | 260.7 | 256 | 0.15 | -0.53
BUFFALO 13N-15HZ | 336 | 0.3 | 238.4 | 336 | 0.02 | -0.84
API Number (if available) | 416 | 0.3 | 278.5 | 416 | -0.06 | -1.23
05-123-36461 | 496 | 0.6 | 266.7 | 495.99 | -0.06 | -1.85
Location: QQ SEC TWP RGE | 576 | 0.5 | 248.1 | 575.99 | -0.21 | -2.6
SECTION 15 T1N R68W | 656 | 0.4 | 254.9 | 655.99 | -0.41 | -3.19
Citing Type: Planned or Actual | 736 | 0 | 0 | 735.99 | -0.49 | -3.46
ACTUAL | 816 | 0.2 | 110.2 | 815.99 | -0.53 | -3.33
Deviation Indicator | 896 | 0.3 | 77.3 | 895.99 | -0.54 | -2.99
Horizontal | 976 | 0.4 | 84.3 | 975.99 | -0.46 | -2.51
North Reference | 1056 | 0.2 | 98.5 | 1055.98 | -0.46 | -2.09
True | 1216 | 0.5 | 82.3 | 1215.98 | -0.4 | -1.13
Grid Type | 1287 | 0.3 | 126.5 | 1286.98 | -0.47 | -0.67
#VALUE! | 1391 | 3.23 | 15.19 | 1390.93 | 2.19 | 0.32
| 1481 | 4.88 | 357.69 | 1480.7 | 8.47 | 0.83
| 1571 | 5.95 | 338.27 | 1570.31 | 16.63 | -1.05
| 1660 | 7.04 | 327.39 | 1658.74 | 25.51 | -5.7
| 1750 | 9.75 | 326.71 | 1747.76 | 36.52 | -12.86
| 1840 | 12.49 | 324.62 | 1836.07 | 50.83 | -22.68
| 1930 | 12.12 | 322.63 | 1924 | 66.28 | -34.05
| 2020 | 11.92 | 322.79 | 2012.02 | 81.19 | -45.4
| 2109 | 11.8 | 322.1 | 2099.13 | 95.69 | -56.55
| 2199 | 11.69 | 331.1 | 2187.25 | 110.93 | -66.61
| 2289 | 11.33 | 330.17 | 2275.44 | 126.58 | -75.42
| 2379 | 10.83 | 328.54 | 2363.76 | 141.47 | -84.23
| 2468 | 10.59 | 331.93 | 2451.21 | 155.81 | -92.44
| 2558 | 10.16 | 332.2 | 2539.74 | 170.13 | -100.03
| 2648 | 9.76 | 331.43 | 2628.38 | 183.85 | -107.38
| 2738 | 10.62 | 341.75 | 2716.97 | 198.43 | -113.63
| 2828 | 10.5 | 341.75 | 2805.45 | 214.1 | -118.79
| 2917 | 9.78 | 340.41 | 2893.05 | 228.92 | -123.87
| 3007 | 9.9 | 340.76 | 2981.73 | 243.43 | -128.98
| 3097 | 9.44 | 334.9 | 3070.45 | 257.41 | -134.66
| 3187 | 8.59 | 336.2 | 3159.34 | 270.25 | -140.5
| 3276 | 9.63 | 324.36 | 3247.23 | 282.38 | -147.52
| 3366 | 8.97 | 321.99 | 3336.04 | 294.03 | -156.23
| 3456 | 9.74 | 327.83 | 3424.85 | 306 | -164.61
| 3546 | 9.44 | 329.03 | 3513.59 | 318.77 | -172.46
| 3636 | 8.52 | 328.9 | 3602.49 | 330.81 | -179.7
| 3725 | 9.85 | 333.59 | 3690.34 | 343.27 | -186.49
| 3815 | 8.82 | 335.59 | 3779.15 | 356.45 | -192.77
| 3905 | 7.61 | 332.45 | 3868.23 | 368.02 | -198.38
| 3995 | 5.93 | 323.24 | 3957.6 | 377.03 | -203.91
| 4085 | 3.86 | 308.35 | 4047.27 | 382.63 | -209.07
| 4174 | 2.93 | 275.84 | 4136.12 | 384.72 | -213.69
| 4264 | 1.14 | 270.09 | 4226.06 | 384.96 | -216.87
| 4354 | 1.38 | 141.55 | 4316.05 | 384.11 | -217.09
| 4444 | 1.28 | 166.46 | 4406.02 | 382.29 | -216.18
| 4533 | 1.54 | 176.8 | 4495 | 380.13 | -215.88
| 4623 | 1.61 | 188.31 | 4584.96 | 377.67 | -216
| 4713 | 1.41 | 182.99 | 4674.93 | 375.31 | -216.24
| 4892 | 1.43 | 211.44 | 4853.88 | 371.21 | -217.52
| 4982 | 1.47 | 212.68 | 4943.85 | 369.28 | -218.73
| 5072 | 1.25 | 247.3 | 5033.83 | 367.92 | -220.26
| 5162 | 1.38 | 259.3 | 5123.8 | 367.34 | -222.23
| 5251 | 1.81 | 262.34 | 5212.77 | 366.96 | -224.67
| 5341 | 1.26 | 342.69 | 5302.75 | 367.71 | -226.38
| 5521 | 2.03 | 357.35 | 5482.67 | 372.79 | -227.11
| 5611 | 1.66 | 346.4 | 5572.62 | 375.65 | -227.49
| 5700 | 1.37 | 329.94 | 5661.59 | 377.82 | -228.33
| 5790 | 1.56 | 326.68 | 5751.56 | 379.78 | -229.54
| 5880 | 1.02 | 51.93 | 5841.55 | 381.29 | -229.58
| 5970 | 1.23 | 70.1 | 5931.53 | 382.12 | -228.04
| 6060 | 1.14 | 71.28 | 6021.51 | 382.73 | -226.29
| 6150 | 1.08 | 37.29 | 6111.49 | 383.69 | -224.93
| 6239 | 1.15 | 18.69 | 6200.48 | 385.21 | -224.13
| 6329 | 0.42 | 119.23 | 6290.47 | 385.9 | -223.55
| 6419 | 0.54 | 125.15 | 6380.47 | 385.5 | -222.92
| 6509 | 0.57 | 354.23 | 6470.47 | 385.7 | -222.62
| 6599 | 0.61 | 309.68 | 6560.46 | 386.45 | -223.03
| 6688 | 1.27 | 327.6 | 6649.45 | 387.58 | -223.92
| 6778 | 1.51 | 317.33 | 6739.42 | 389.3 | -225.26
| 6868 | 1.38 | 20.81 | 6829.4 | 391.18 | -225.68
| 6958 | 0.23 | 69.85 | 6919.39 | 392.26 | -225.13
| 7048 | 1.11 | 178.12 | 7009.38 | 391.45 | -224.93
| 7137 | 5.36 | 165.59 | 7098.22 | 386.56 | -223.87
| 7227 | 11.51 | 159.81 | 7187.21 | 374.05 | -219.72
| 7317 | 17.81 | 160.37 | 7274.23 | 352.64 | -211.99
| 7407 | 24.02 | 168.46 | 7358.28 | 321.69 | -203.69
| 7496 | 34.33 | 171.05 | 7435.89 | 279.03 | -196.14
| 7586 | 39.17 | 169.71 | 7507.98 | 225.97 | -187.11
| 7676 | 46.39 | 174.15 | 7574.01 | 165.49 | -178.7
| 7766 | 57.74 | 177.18 | 7629.26 | 94.83 | -173.49
| 7855 | 64.87 | 177.93 | 7671.96 | 16.88 | -170.17
| 7945 | 71.03 | 176.79 | 7705.73 | -66.4 | -166.32
| 8035 | 75.18 | 176.7 | 7731.88 | -152.36 | -161.43
| 8108 | 79.14 | 177.52 | 7748.1 | -223.43 | -157.84
| 8233 | 88.52 | 178.48 | 7761.52 | -347.49 | -153.52
| 8322 | 90.23 | 177.85 | 7762.49 | -436.44 | -150.67
| 8412 | 89.83 | 178.83 | 7762.45 | -526.4 | -148.06
| 8502 | 90.54 | 178.84 | 7762.16 | -616.38 | -146.23
| 8592 | 91.51 | 178.26 | 7760.55 | -706.33 | -143.96
| 8681 | 91.48 | 179.02 | 7758.22 | -795.28 | -141.84
| 8771 | 91.85 | 178.34 | 7755.61 | -885.21 | -139.77
| 8861 | 91.91 | 179.85 | 7752.66 | -975.15 | -138.35
| 8951 | 90.17 | 179.84 | 7751.02 | -1065.13 | -138.11
| 9040 | 90.37 | 179.79 | 7750.6 | -1154.13 | -137.82
| 9130 | 88.52 | 179.4 | 7751.48 | -1244.12 | -137.19
| 9220 | 89.29 | 178.87 | 7753.2 | -1334.09 | -135.83
| 9310 | 90.44 | 179.09 | 7753.41 | -1424.08 | -134.22
| 9399 | 87.49 | 178.97 | 7755.02 | -1513.04 | -132.72
| 9489 | 86.41 | 177.87 | 7759.8 | -1602.88 | -130.24
| 9579 | 88.39 | 178.61 | 7763.89 | -1692.73 | -127.48
| 9669 | 89.56 | 178.73 | 7765.5 | -1782.69 | -125.39
| 9759 | 91.48 | 179.56 | 7764.68 | -1872.68 | -124.05
| 9848 | 91.81 | 178.53 | 7762.12 | -1961.63 | -122.57
| 9938 | 89.77 | 179.77 | 7760.88 | -2051.6 | -121.23
| 10028 | 89.9 | 183.07 | 7761.14 | -2141.56 | -123.46
| 10118 | 89.36 | 186.39 | 7761.72 | -2231.24 | -130.88
| 10208 | 89.63 | 186.77 | 7762.52 | -2320.64 | -141.19
| 10298 | 89.9 | 185.86 | 7762.89 | -2410.09 | -151.09
| 10387 | 89.09 | 182.58 | 7763.67 | -2498.84 | -157.64
| 10477 | 90.1 | 184.52 | 7764.31 | -2588.66 | -163.21
| 10567 | 90.17 | 182.66 | 7764.1 | -2678.48 | -168.85
| 10747 | 89.66 | 181.24 | 7764.36 | -2858.37 | -174.97
| 10926 | 89.73 | 179.48 | 7765.32 | -3037.35 | -176.1
| 11016 | 89.63 | 177.73 | 7765.82 | -3127.32 | -173.91
| 11106 | 89.93 | 177.68 | 7766.16 | -3217.25 | -170.3
| 11196 | 89.8 | 177.77 | 7766.38 | -3307.18 | -166.73
| 11285 | 89.8 | 177.43 | 7766.69 | -3396.1 | -163
| 11375 | 90.17 | 176.23 | 7766.71 | -3485.96 | -158.03
| 11465 | 89.97 | 176.37 | 7766.6 | -3575.77 | -152.22
| 11555 | 90.07 | 175.53 | 7766.57 | -3665.55 | -145.86
| 11645 | 89.73 | 175.77 | 7766.73 | -3755.29 | -139.04
| 11734 | 90.1 | 174.7 | 7766.86 | -3843.98 | -131.64
| 11824 | 89.8 | 174.59 | 7766.94 | -3933.58 | -123.24
| 11914 | 89.63 | 174.9 | 7767.38 | -4023.2 | -115
| 12004 | 89.4 | 175.53 | 7768.15 | -4112.89 | -107.49
| 12094 | 89.33 | 175.74 | 7769.14 | -4202.62 | -100.64
| 12183 | 89.97 | 174.94 | 7769.69 | -4291.32 | -93.41
| 12295 | 89.97 | 174.94 | 7769.75 | -4402.89 | -83.54

## Lookup (hidden)
North Reference | RetunValue | Grid Type | ReturnValue | Deviation Indicator | ReturnValue
| 2 |  | 0 |  | 4
True |  | SPCS-Colorado Central-NAD27 |  | Directional
Grid |  | SPCS-Colorado Central-NAD83 |  | High Angle
|  | SPCS-Colorado North-NAD27 |  | Horizontal
SPCS-Colorado North-NAD83
SPCS-Colorado South-NAD27
SPCS-Colorado South-NAD83
UTM-Zone 12 NAD27
UTM-Zone 12 NAD83
UTM-Zone 13 NAD27
UTM-Zone 13 NAD83