## Data
Header Information | measured depth (ft) | inclination (°) | azimuth (°) | true vertical depth (ft) | northing +N/-S (ft) | easting +E/-W (ft)
Operator Name | 0 | 0 | 0 | 0 | 0 | 0
KERR-MCGEE | 14 | 0 | 0 | 14 | 0 | 0
Operator Number | 66 | 0.5 | 247.8 | 66 | -0.09 | -0.21
47120 | 176 | 0.6 | 244 | 175.99 | -0.52 | -1.17
Well Name and Number | 256 | 0.9 | 274 | 255.99 | -0.66 | -2.18
BUFFALO 35C-15HZ | 336 | 1.1 | 278.5 | 335.98 | -0.5 | -3.56
API Number (if available) | 416 | 0.8 | 261.4 | 415.96 | -0.47 | -4.87
05-123-36454 | 496 | 0.7 | 278.5 | 495.96 | -0.48 | -5.91
Location: QQ SEC TWP RGE | 576 | 0.2 | 153.3 | 575.96 | -0.54 | -6.33
SECTION 15 T1N R68W | 656 | 0.1 | 180.4 | 655.96 | -0.73 | -6.27
Citing Type: Planned or Actual | 736 | 0.6 | 67.7 | 735.95 | -0.64 | -5.88
ACTUAL | 816 | 0.5 | 56.1 | 815.95 | -0.29 | -5.2
Deviation Indicator | 896 | 0.1 | 50.4 | 895.95 | -0.05 | -4.86
Horizontal | 976 | 0.4 | 98.5 | 975.95 | -0.05 | -4.53
North Reference | 1056 | 0.3 | 2.3 | 1055.95 | 0.12 | -4.24
True | 1136 | 0.4 | 354 | 1135.95 | 0.61 | -4.27
Grid Type | 1216 | 0.8 | 62.1 | 1215.94 | 1.15 | -3.8
#VALUE! | 1272 | 0.7 | 67.1 | 1271.94 | 1.46 | -3.14
| 1391 | 1.06 | 40.86 | 1390.92 | 2.58 | -1.75
| 1481 | 3.34 | 78.43 | 1480.85 | 3.74 | 1.36
| 1571 | 5.07 | 59.62 | 1570.61 | 6.27 | 7.36
| 1660 | 6.37 | 52.7 | 1659.17 | 11.25 | 14.68
| 1750 | 8.99 | 58.36 | 1748.36 | 17.97 | 24.64
| 1840 | 10.05 | 46.44 | 1837.12 | 27.07 | 36.32
| 1930 | 10.95 | 36.45 | 1925.62 | 39.36 | 47.09
| 2020 | 10.02 | 34.8 | 2014.12 | 52.66 | 56.64
| 2109 | 11.17 | 33.05 | 2101.6 | 66.25 | 65.76
| 2199 | 10.51 | 33.18 | 2189.99 | 80.43 | 75.01
| 2289 | 10.83 | 25.92 | 2278.44 | 94.9 | 83.19
| 2379 | 11.96 | 38.13 | 2366.68 | 109.84 | 92.65
| 2468 | 11.66 | 34.87 | 2453.8 | 124.48 | 103.49
| 2558 | 10.05 | 35.8 | 2542.18 | 138.31 | 113.28
| 2648 | 11.86 | 34.19 | 2630.54 | 152.33 | 123.07
| 2738 | 10.44 | 34.36 | 2718.84 | 166.71 | 132.87
| 2828 | 12.34 | 28.25 | 2807.07 | 181.92 | 142.03
| 2917 | 11.24 | 26.78 | 2894.19 | 198.04 | 150.44
| 3007 | 10.08 | 25.48 | 2982.63 | 212.98 | 157.78
| 3097 | 9.84 | 23.49 | 3071.28 | 227.14 | 164.23
| 3187 | 10.45 | 33.39 | 3159.88 | 241.01 | 171.79
| 3276 | 9.15 | 33.2 | 3247.57 | 253.67 | 180.11
| 3366 | 11.37 | 33.56 | 3336.13 | 267.05 | 188.93
| 3456 | 10.74 | 36.88 | 3424.46 | 281.16 | 198.87
| 3546 | 9.66 | 32.05 | 3513.04 | 294.26 | 207.91
| 3636 | 11.26 | 22.05 | 3601.55 | 308.81 | 215.21
| 3725 | 10.04 | 18.71 | 3689.01 | 324.21 | 220.96
| 3815 | 8.94 | 17.25 | 3777.78 | 338.32 | 225.55
| 3905 | 7.47 | 13.97 | 3866.86 | 350.68 | 229.04
| 3995 | 6.12 | 11.27 | 3956.22 | 361.06 | 231.39
| 4085 | 4.73 | 4.4 | 4045.82 | 369.47 | 232.61
| 4174 | 4.04 | 354.84 | 4134.56 | 376.25 | 232.61
| 4264 | 3.86 | 333.32 | 4224.35 | 382.11 | 230.97
| 4354 | 3.06 | 278.94 | 4314.21 | 385.19 | 227.23
| 4444 | 3.3 | 224.11 | 4404.09 | 383.71 | 223.06
| 4533 | 3.07 | 224.07 | 4492.95 | 380.15 | 219.62
| 4623 | 2.52 | 152.44 | 4582.87 | 376.67 | 218.85
| 4713 | 1.9 | 166.71 | 4672.8 | 373.46 | 220.11
| 4803 | 1.67 | 175.81 | 4762.76 | 370.7 | 220.55
| 4892 | 1.51 | 179.56 | 4851.72 | 368.24 | 220.66
| 4982 | 1.44 | 188.46 | 4941.69 | 365.93 | 220.5
| 5072 | 1.14 | 125.33 | 5031.67 | 364.3 | 221.06
| 5162 | 0.93 | 119.2 | 5121.66 | 363.42 | 222.43
| 5251 | 0.63 | 151.72 | 5210.65 | 362.64 | 223.29
| 5341 | 0.69 | 157.59 | 5300.65 | 361.7 | 223.73
| 5431 | 0.54 | 165.01 | 5390.64 | 360.79 | 224.05
| 5521 | 1.25 | 46.83 | 5480.63 | 361.05 | 224.88
| 5700 | 1.03 | 24.26 | 5659.6 | 363.86 | 226.96
| 5790 | 1.1 | 12.68 | 5749.58 | 365.44 | 227.48
| 5880 | 0.93 | 5.04 | 5839.57 | 367.01 | 227.74
| 6150 | 0.88 | 350.89 | 6109.54 | 371.24 | 227.6
| 6329 | 0.84 | 339.79 | 6288.52 | 373.82 | 226.93
| 6419 | 1.12 | 327.03 | 6378.5 | 375.18 | 226.22
| 6509 | 1.18 | 308.52 | 6468.49 | 376.5 | 225.02
| 6688 | 1 | 328.08 | 6647.45 | 378.97 | 222.75
| 6778 | 1.21 | 339.98 | 6737.44 | 380.53 | 222.01
| 6868 | 1.87 | 49.15 | 6827.41 | 382.38 | 222.8
| 7048 | 1.42 | 126.18 | 7007.35 | 382.99 | 226.82
| 7137 | 1.21 | 110.57 | 7096.33 | 382.01 | 228.59
| 7227 | 2.71 | 193.58 | 7186.29 | 379.6 | 228.98
| 7317 | 7.7 | 181.42 | 7275.89 | 371.5 | 228.33
| 7407 | 14.73 | 180.28 | 7364.12 | 354.01 | 228.12
| 7496 | 20.73 | 192.82 | 7448.88 | 327.3 | 224.57
| 7586 | 25.99 | 194.55 | 7531.48 | 292.66 | 216.07
| 7676 | 34.66 | 186.09 | 7609.12 | 248.02 | 208.39
| 7766 | 43.01 | 177.91 | 7679.21 | 191.76 | 206.79
| 7855 | 50.46 | 176.28 | 7740.17 | 127.09 | 210.13
| 7945 | 55.81 | 175.96 | 7794.15 | 55.28 | 215
| 8035 | 65.4 | 179.57 | 7838.28 | -22.97 | 217.94
| 8125 | 73.4 | 183.73 | 7869.93 | -107.09 | 215.44
| 8214 | 81.84 | 182.68 | 7889 | -193.8 | 210.59
| 8318 | 90.54 | 181.31 | 7895.9 | -297.41 | 206.99
| 8408 | 89.87 | 180.83 | 7895.58 | -387.39 | 205.31
| 8498 | 88.79 | 179.92 | 7896.63 | -477.38 | 204.72
| 8587 | 88.96 | 179.79 | 7898.38 | -566.36 | 204.95
| 8677 | 90.57 | 180.36 | 7898.75 | -656.36 | 204.83
| 8767 | 89.4 | 180.23 | 7898.77 | -746.36 | 204.37
| 8857 | 88.79 | 178.04 | 7900.19 | -836.33 | 205.72
| 9036 | 88.19 | 177.82 | 7904.91 | -1015.15 | 212.19
| 9126 | 89.29 | 179.61 | 7906.89 | -1105.1 | 214.2
| 9216 | 88.09 | 178.38 | 7908.95 | -1195.06 | 215.78
| 9306 | 88.59 | 179.39 | 7911.55 | -1285 | 217.53
| 9395 | 89.03 | 180.24 | 7913.4 | -1373.98 | 217.82
| 9495 | 89.06 | 180.34 | 7915.07 | -1473.97 | 217.31
| 9665 | 89.97 | 179.25 | 7916.51 | -1643.96 | 217.92
| 9755 | 92.22 | 178.31 | 7914.79 | -1733.91 | 219.84
| 9844 | 92.24 | 177.38 | 7911.33 | -1822.78 | 223.18
| 10024 | 91.78 | 179.54 | 7905.01 | -2002.59 | 228.02
| 10204 | 90.64 | 182.19 | 7901.21 | -2182.51 | 225.3
| 10383 | 89.63 | 180.47 | 7900.79 | -2361.46 | 221.14
| 10473 | 89.37 | 178.75 | 7901.57 | -2451.45 | 221.76
| 10563 | 89.87 | 178.71 | 7902.17 | -2541.42 | 223.75
| 10653 | 90.03 | 178.38 | 7902.25 | -2631.39 | 226.04
| 10742 | 89.56 | 178.25 | 7902.57 | -2720.36 | 228.65
| 10832 | 89.93 | 177.94 | 7902.97 | -2810.3 | 231.65
| 10922 | 88.93 | 180.08 | 7903.86 | -2900.28 | 233.2
| 11012 | 88.93 | 178.84 | 7905.54 | -2990.26 | 234.05
| 11191 | 90.8 | 180.15 | 7905.97 | -3169.24 | 235.63
| 11281 | 91.07 | 179 | 7904.5 | -3259.22 | 236.29
| 11461 | 88.76 | 174.25 | 7904.76 | -3438.85 | 246.89
| 11551 | 90.17 | 174.65 | 7905.6 | -3528.42 | 255.59
| 11641 | 90.7 | 175.42 | 7904.92 | -3618.08 | 263.38
| 11730 | 89.73 | 176.7 | 7904.59 | -3706.86 | 269.49
| 11820 | 90.33 | 178.84 | 7904.54 | -3796.79 | 273
| 11910 | 89.97 | 179.79 | 7904.3 | -3886.78 | 274.07
| 12000 | 88.79 | 181.47 | 7905.28 | -3976.77 | 273.08
| 12089 | 88.36 | 179.69 | 7907.49 | -4065.73 | 272.18
| 12179 | 88.93 | 179.57 | 7909.62 | -4155.7 | 272.76
| 12269 | 89.1 | 180.58 | 7911.17 | -4245.69 | 272.64
| 12359 | 88.93 | 180.28 | 7912.71 | -4335.67 | 271.97
| 12427 | 88.93 | 180.28 | 7913.98 | -4403.66 | 271.64

## Lookup (hidden)
North Reference | RetunValue | Grid Type | ReturnValue | Deviation Indicator | ReturnValue
| 2 |  | 0 |  | 4
True |  | SPCS-Colorado Central-NAD27 |  | Directional
Grid |  | SPCS-Colorado Central-NAD83 |  | High Angle
|  | SPCS-Colorado North-NAD27 |  | Horizontal
SPCS-Colorado North-NAD83
SPCS-Colorado South-NAD27
SPCS-Colorado South-NAD83
UTM-Zone 12 NAD27
UTM-Zone 12 NAD83
UTM-Zone 13 NAD27
UTM-Zone 13 NAD83