## Data
Header Information | measured depth (ft) | inclination (°) | azimuth (°) | true vertical depth (ft) | northing +N/-S (ft) | easting +E/-W (ft)
Operator Name | 0 | 0 | 0 | 0 | 0 | 0
KERR-MCGEE | 100 | 0 | 0 | 100 | 0 | 0
Operator Number | 200 | 0 | 0 | 200 | 0 | 0
47120 | 250 | 0 | 0 | 250 | 0 | 0
Well Name and Number | 300 | 1 | 336.02 | 300 | 0.4 | -0.18
LAND 15C-32HZ | 400 | 3 | 336.02 | 399.93 | 3.59 | -1.6
API Number (if available) | 500 | 5 | 336.02 | 499.68 | 9.96 | -4.43
05-123- | 600 | 7 | 336.02 | 599.13 | 19.51 | -8.68
Location: QQ SEC TWP RGE | 700 | 9 | 336.02 | 698.15 | 32.22 | -14.34
SECTION 32 T2N R66W | 800 | 11 | 336.02 | 796.63 | 48.09 | -21.4
Citing Type: Planned or Actual | 900 | 13 | 336.02 | 894.44 | 67.08 | -29.85
PLANNED | 987.53 | 14.75 | 336.02 | 979.41 | 86.26 | -38.38
Deviation Indicator | 1000 | 14.75 | 336.02 | 991.47 | 89.16 | -39.67
Horizontal | 1100 | 14.75 | 336.02 | 1088.17 | 112.43 | -50.02
North Reference | 1200 | 14.75 | 336.02 | 1184.88 | 135.69 | -60.37
True | 1300 | 14.75 | 336.02 | 1281.58 | 158.95 | -70.72
Grid Type | 1400 | 14.75 | 336.02 | 1378.29 | 182.21 | -81.07
#VALUE! | 1500 | 14.75 | 336.02 | 1474.99 | 205.48 | -91.42
| 1600 | 14.75 | 336.02 | 1571.69 | 228.74 | -101.77
| 1700 | 14.75 | 336.02 | 1668.4 | 252 | -112.12
| 1800 | 14.75 | 336.02 | 1765.1 | 275.27 | -122.47
| 1900 | 14.75 | 336.02 | 1861.81 | 298.53 | -132.82
| 2000 | 14.75 | 336.02 | 1958.51 | 321.79 | -143.17
| 2100 | 14.75 | 336.02 | 2055.22 | 345.05 | -153.52
| 2200 | 14.75 | 336.02 | 2151.92 | 368.32 | -163.87
| 2300 | 14.75 | 336.02 | 2248.62 | 391.58 | -174.22
| 2400 | 14.75 | 336.02 | 2345.33 | 414.84 | -184.57
| 2500 | 14.75 | 336.02 | 2442.03 | 438.11 | -194.92
| 2600 | 14.75 | 336.02 | 2538.74 | 461.37 | -205.27
| 2700 | 14.75 | 336.02 | 2635.44 | 484.63 | -215.62
| 2800 | 14.75 | 336.02 | 2732.15 | 507.89 | -225.97
| 2900 | 14.75 | 336.02 | 2828.85 | 531.16 | -236.32
| 3000 | 14.75 | 336.02 | 2925.55 | 554.42 | -246.67
| 3100 | 14.75 | 336.02 | 3022.26 | 577.68 | -257.02
| 3200 | 14.75 | 336.02 | 3118.96 | 600.94 | -267.37
| 3300 | 14.75 | 336.02 | 3215.67 | 624.21 | -277.72
| 3400 | 14.75 | 336.02 | 3312.37 | 647.47 | -288.07
| 3500 | 14.75 | 336.02 | 3409.08 | 670.73 | -298.42
| 3600 | 14.75 | 336.02 | 3505.78 | 694 | -308.77
| 3700 | 14.75 | 336.02 | 3602.48 | 717.26 | -319.12
| 3800 | 14.75 | 336.02 | 3699.19 | 740.52 | -329.47
| 3900 | 14.75 | 336.02 | 3795.89 | 763.78 | -339.82
| 4000 | 14.75 | 336.02 | 3892.6 | 787.05 | -350.17
| 4100 | 14.75 | 336.02 | 3989.3 | 810.31 | -360.52
| 4200 | 14.75 | 336.02 | 4086.01 | 833.57 | -370.87
| 4300 | 14.75 | 336.02 | 4182.71 | 856.84 | -381.22
| 4400 | 14.75 | 336.02 | 4279.41 | 880.1 | -391.57
| 4500 | 14.75 | 336.02 | 4376.12 | 903.36 | -401.92
| 4600 | 14.75 | 336.02 | 4472.82 | 926.62 | -412.27
| 4700 | 14.75 | 336.02 | 4569.53 | 949.89 | -422.62
| 4800 | 14.75 | 336.02 | 4666.23 | 973.15 | -432.97
| 4900 | 14.75 | 336.02 | 4762.94 | 996.41 | -443.32
| 5000 | 14.75 | 336.02 | 4859.64 | 1019.68 | -453.67
| 5100 | 14.75 | 336.02 | 4956.34 | 1042.94 | -464.02
| 5200 | 14.75 | 336.02 | 5053.05 | 1066.2 | -474.37
| 5300 | 14.75 | 336.02 | 5149.75 | 1089.46 | -484.72
| 5400 | 14.75 | 336.02 | 5246.46 | 1112.73 | -495.07
| 5500 | 14.75 | 336.02 | 5343.16 | 1135.99 | -505.42
| 5600 | 14.75 | 336.02 | 5439.87 | 1159.25 | -515.77
| 5700 | 14.75 | 336.02 | 5536.57 | 1182.52 | -526.12
| 5800 | 14.75 | 336.02 | 5633.27 | 1205.78 | -536.47
| 5844.79 | 14.75 | 336.02 | 5676.59 | 1216.2 | -541.1
| 5900 | 13.65 | 336.02 | 5730.11 | 1228.57 | -546.61
| 6000 | 11.65 | 336.02 | 5827.68 | 1248.57 | -555.5
| 6100 | 9.65 | 336.02 | 5925.95 | 1265.45 | -563.01
| 6200 | 7.65 | 336.02 | 6024.81 | 1279.19 | -569.13
| 6300 | 5.65 | 336.02 | 6124.14 | 1289.76 | -573.83
| 6400 | 3.65 | 336.02 | 6223.8 | 1297.16 | -577.12
| 6500 | 1.65 | 336.02 | 6323.69 | 1301.38 | -579
| 6582.32 | 0 | 0 | 6406 | 1302.46 | -579.48
| 6600 | 0 | 0 | 6423.68 | 1302.46 | -579.48
| 6700 | 0 | 0 | 6523.68 | 1302.46 | -579.48
| 6800 | 0 | 0 | 6623.68 | 1302.46 | -579.48
| 6900 | 0 | 0 | 6723.68 | 1302.46 | -579.48
| 7000 | 0 | 0 | 6823.68 | 1302.46 | -579.48
| 7081.36 | 0 | 0 | 6905.04 | 1302.46 | -579.48
| 7100 | 1.86 | 178.83 | 6923.68 | 1302.16 | -579.47
| 7150 | 6.86 | 178.83 | 6973.51 | 1298.35 | -579.4
| 7200 | 11.86 | 178.83 | 7022.83 | 1290.22 | -579.23
| 7250 | 16.86 | 178.83 | 7071.25 | 1277.83 | -578.98
| 7300 | 21.86 | 178.83 | 7118.41 | 1261.26 | -578.64
| 7350 | 26.86 | 178.83 | 7163.94 | 1240.64 | -578.21
| 7400 | 31.86 | 178.83 | 7207.51 | 1216.14 | -577.71
| 7450 | 36.86 | 178.83 | 7248.77 | 1187.93 | -577.13
| 7500 | 41.86 | 178.83 | 7287.41 | 1156.23 | -576.48
| 7550 | 46.86 | 178.83 | 7323.15 | 1121.29 | -575.77
| 7600 | 51.86 | 178.83 | 7355.7 | 1083.37 | -574.99
| 7650 | 56.86 | 178.83 | 7384.82 | 1042.75 | -574.16
| 7700 | 61.86 | 178.83 | 7410.29 | 999.75 | -573.28
| 7750 | 66.86 | 178.83 | 7431.92 | 954.7 | -572.36
| 7800 | 71.86 | 178.83 | 7449.53 | 907.93 | -571.4
| 7850 | 76.86 | 178.83 | 7463.01 | 859.81 | -570.41
| 7900 | 81.86 | 178.83 | 7472.23 | 810.69 | -569.41
| 7950 | 86.86 | 178.83 | 7477.14 | 760.96 | -568.39
| 7982.27 | 90.09 | 178.83 | 7478 | 728.71 | -567.73
| 8000 | 90.09 | 178.83 | 7477.97 | 710.99 | -567.37
| 8100 | 90.09 | 178.83 | 7477.81 | 611.01 | -565.32
| 8200 | 90.09 | 178.83 | 7477.65 | 511.03 | -563.27
| 8300 | 90.09 | 178.83 | 7477.49 | 411.05 | -561.22
| 8400 | 90.09 | 178.83 | 7477.33 | 311.07 | -559.17
| 8500 | 90.09 | 178.83 | 7477.17 | 211.09 | -557.13
| 8600 | 90.09 | 178.83 | 7477.01 | 111.11 | -555.08
| 8700 | 90.09 | 178.83 | 7476.85 | 11.14 | -553.03
| 8800 | 90.09 | 178.83 | 7476.69 | -88.84 | -550.98
| 8900 | 90.09 | 178.83 | 7476.54 | -188.82 | -548.94
| 9000 | 90.09 | 178.83 | 7476.38 | -288.8 | -546.89
| 9100 | 90.09 | 178.83 | 7476.22 | -388.78 | -544.84
| 9200 | 90.09 | 178.83 | 7476.06 | -488.76 | -542.79
| 9300 | 90.09 | 178.83 | 7475.9 | -588.74 | -540.74
| 9400 | 90.09 | 178.83 | 7475.74 | -688.72 | -538.7
| 9500 | 90.09 | 178.83 | 7475.58 | -788.7 | -536.65
| 9600 | 90.09 | 178.83 | 7475.42 | -888.67 | -534.6
| 9700 | 90.09 | 178.83 | 7475.26 | -988.65 | -532.55
| 9800 | 90.09 | 178.83 | 7475.1 | -1088.63 | -530.51
| 9900 | 90.09 | 178.83 | 7474.94 | -1188.61 | -528.46
| 10000 | 90.09 | 178.83 | 7474.78 | -1288.59 | -526.41
| 10100 | 90.09 | 178.83 | 7474.62 | -1388.57 | -524.36
| 10200 | 90.09 | 178.83 | 7474.46 | -1488.55 | -522.31
| 10300 | 90.09 | 178.83 | 7474.31 | -1588.53 | -520.27
| 10400 | 90.09 | 178.83 | 7474.15 | -1688.51 | -518.22
| 10500 | 90.09 | 178.83 | 7473.99 | -1788.48 | -516.17
| 10600 | 90.09 | 178.83 | 7473.83 | -1888.46 | -514.12
| 10700 | 90.09 | 178.83 | 7473.67 | -1988.44 | -512.08
| 10800 | 90.09 | 178.83 | 7473.51 | -2088.42 | -510.03
| 10900 | 90.09 | 178.83 | 7473.35 | -2188.4 | -507.98
| 11000 | 90.09 | 178.83 | 7473.19 | -2288.38 | -505.93
| 11100 | 90.09 | 178.83 | 7473.03 | -2388.36 | -503.88
| 11200 | 90.09 | 178.83 | 7472.87 | -2488.34 | -501.84
| 11300 | 90.09 | 178.83 | 7472.71 | -2588.32 | -499.79
| 11400 | 90.09 | 178.83 | 7472.55 | -2688.29 | -497.74
| 11500 | 90.09 | 178.83 | 7472.39 | -2788.27 | -495.69
| 11600 | 90.09 | 178.83 | 7472.23 | -2888.25 | -493.65
| 11700 | 90.09 | 178.83 | 7472.08 | -2988.23 | -491.6
| 11800 | 90.09 | 178.83 | 7471.92 | -3088.21 | -489.55
| 11900 | 90.09 | 178.83 | 7471.76 | -3188.19 | -487.5
| 12000 | 90.09 | 178.83 | 7471.6 | -3288.17 | -485.45
| 12100 | 90.09 | 178.83 | 7471.44 | -3388.15 | -483.41
| 12200 | 90.09 | 178.83 | 7471.28 | -3488.13 | -481.36
| 12300 | 90.09 | 178.83 | 7471.12 | -3588.11 | -479.31
| 12400 | 90.09 | 178.83 | 7470.96 | -3688.08 | -477.26
| 12500 | 90.09 | 178.83 | 7470.8 | -3788.06 | -475.22
| 12600 | 90.09 | 178.83 | 7470.64 | -3888.04 | -473.17
| 12700 | 90.09 | 178.83 | 7470.48 | -3988.02 | -471.12
| 12800 | 90.09 | 178.83 | 7470.32 | -4088 | -469.07
| 12900 | 90.09 | 178.83 | 7470.16 | -4187.98 | -467.02
| 13002.79 | 90.09 | 178.83 | 7470 | -4290.75 | -464.92

## Lookup (hidden)
North Reference | RetunValue | Grid Type | ReturnValue | Deviation Indicator | ReturnValue
| 2 |  | 0 |  | 4
True |  | SPCS-Colorado Central-NAD27 |  | Directional
Grid |  | SPCS-Colorado Central-NAD83 |  | High Angle
|  | SPCS-Colorado North-NAD27 |  | Horizontal
SPCS-Colorado North-NAD83
SPCS-Colorado South-NAD27
SPCS-Colorado South-NAD83
UTM-Zone 12 NAD27
UTM-Zone 12 NAD83
UTM-Zone 13 NAD27
UTM-Zone 13 NAD83