## Data
Header Information | measured depth (ft) | inclination (°) | azimuth (°) | true vertical depth (ft) | northing +N/-S (ft) | easting +E/-W (ft)
Operator Name | 0 | 0 | 0 | 0 | 0 | 0
KERR-MCGEE | 100 | 0 | 0 | 100 | 0 | 0
Operator Number | 200 | 0 | 0 | 200 | 0 | 0
47120 | 250 | 0 | 0 | 250 | 0 | 0
Well Name and Number | 300 | 1 | 320.98 | 300 | 0.34 | -0.27
LAND 14C-32HZ | 400 | 3 | 320.98 | 399.93 | 3.05 | -2.47
API Number (if available) | 500 | 5 | 320.98 | 499.68 | 8.47 | -6.86
05-123- | 600 | 7 | 320.98 | 599.13 | 16.59 | -13.44
Location: QQ SEC TWP RGE | 700 | 9 | 320.98 | 698.15 | 27.4 | -22.21
SECTION 32 T2N R66W | 800 | 11 | 320.98 | 796.63 | 40.89 | -33.14
Citing Type: Planned or Actual | 900 | 13 | 320.98 | 894.44 | 57.04 | -46.23
PLANNED | 1000 | 15 | 320.98 | 991.46 | 75.84 | -61.46
Deviation Indicator | 1100 | 17 | 320.98 | 1087.58 | 97.25 | -78.82
Horizontal | 1200 | 19 | 320.98 | 1182.68 | 121.26 | -98.27
North Reference | 1248.73 | 19.97 | 320.98 | 1228.62 | 133.88 | -108.51
True | 1300 | 19.97 | 320.98 | 1276.81 | 147.49 | -119.53
Grid Type | 1400 | 19.97 | 320.98 | 1370.79 | 174.03 | -141.04
#VALUE! | 1500 | 19.97 | 320.98 | 1464.78 | 200.57 | -162.55
| 1600 | 19.97 | 320.98 | 1558.76 | 227.11 | -184.06
| 1700 | 19.97 | 320.98 | 1652.75 | 253.65 | -205.57
| 1800 | 19.97 | 320.98 | 1746.73 | 280.19 | -227.08
| 1900 | 19.97 | 320.98 | 1840.71 | 306.73 | -248.58
| 2000 | 19.97 | 320.98 | 1934.7 | 333.26 | -270.09
| 2100 | 19.97 | 320.98 | 2028.68 | 359.8 | -291.6
| 2200 | 19.97 | 320.98 | 2122.67 | 386.34 | -313.11
| 2300 | 19.97 | 320.98 | 2216.65 | 412.88 | -334.62
| 2400 | 19.97 | 320.98 | 2310.64 | 439.42 | -356.13
| 2500 | 19.97 | 320.98 | 2404.62 | 465.96 | -377.63
| 2600 | 19.97 | 320.98 | 2498.61 | 492.5 | -399.14
| 2700 | 19.97 | 320.98 | 2592.59 | 519.04 | -420.65
| 2800 | 19.97 | 320.98 | 2686.57 | 545.58 | -442.16
| 2900 | 19.97 | 320.98 | 2780.56 | 572.12 | -463.67
| 3000 | 19.97 | 320.98 | 2874.54 | 598.65 | -485.17
| 3100 | 19.97 | 320.98 | 2968.53 | 625.19 | -506.68
| 3200 | 19.97 | 320.98 | 3062.51 | 651.73 | -528.19
| 3300 | 19.97 | 320.98 | 3156.5 | 678.27 | -549.7
| 3400 | 19.97 | 320.98 | 3250.48 | 704.81 | -571.21
| 3500 | 19.97 | 320.98 | 3344.47 | 731.35 | -592.72
| 3600 | 19.97 | 320.98 | 3438.45 | 757.89 | -614.22
| 3700 | 19.97 | 320.98 | 3532.43 | 784.43 | -635.73
| 3800 | 19.97 | 320.98 | 3626.42 | 810.97 | -657.24
| 3900 | 19.97 | 320.98 | 3720.4 | 837.5 | -678.75
| 4000 | 19.97 | 320.98 | 3814.39 | 864.04 | -700.26
| 4100 | 19.97 | 320.98 | 3908.37 | 890.58 | -721.77
| 4200 | 19.97 | 320.98 | 4002.36 | 917.12 | -743.27
| 4300 | 19.97 | 320.98 | 4096.34 | 943.66 | -764.78
| 4400 | 19.97 | 320.98 | 4190.33 | 970.2 | -786.29
| 4500 | 19.97 | 320.98 | 4284.31 | 996.74 | -807.8
| 4600 | 19.97 | 320.98 | 4378.29 | 1023.28 | -829.31
| 4700 | 19.97 | 320.98 | 4472.28 | 1049.82 | -850.82
| 4800 | 19.97 | 320.98 | 4566.26 | 1076.36 | -872.32
| 4900 | 19.97 | 320.98 | 4660.25 | 1102.89 | -893.83
| 5000 | 19.97 | 320.98 | 4754.23 | 1129.43 | -915.34
| 5100 | 19.97 | 320.98 | 4848.22 | 1155.97 | -936.85
| 5200 | 19.97 | 320.98 | 4942.2 | 1182.51 | -958.36
| 5300 | 19.97 | 320.98 | 5036.19 | 1209.05 | -979.87
| 5400 | 19.97 | 320.98 | 5130.17 | 1235.59 | -1001.37
| 5500 | 19.97 | 320.98 | 5224.15 | 1262.13 | -1022.88
| 5600 | 19.97 | 320.98 | 5318.14 | 1288.67 | -1044.39
| 5700 | 19.97 | 320.98 | 5412.12 | 1315.21 | -1065.9
| 5723.73 | 19.97 | 320.98 | 5434.43 | 1321.51 | -1071
| 5800 | 18.45 | 320.98 | 5506.45 | 1341 | -1086.8
| 5900 | 16.45 | 320.98 | 5601.84 | 1364.3 | -1105.68
| 6000 | 14.45 | 320.98 | 5698.22 | 1384.99 | -1122.46
| 6100 | 12.45 | 320.98 | 5795.47 | 1403.06 | -1137.1
| 6200 | 10.45 | 320.98 | 5893.48 | 1418.48 | -1149.6
| 6300 | 8.45 | 320.98 | 5992.12 | 1431.23 | -1159.93
| 6400 | 6.45 | 320.98 | 6091.27 | 1441.31 | -1168.1
| 6500 | 4.45 | 320.98 | 6190.81 | 1448.68 | -1174.07
| 6600 | 2.45 | 320.98 | 6290.63 | 1453.36 | -1177.86
| 6700 | 0.45 | 320.98 | 6390.59 | 1455.32 | -1179.45
| 6722.46 | 0 | 0 | 6413.05 | 1455.39 | -1179.51
| 6800 | 0 | 0 | 6490.59 | 1455.39 | -1179.51
| 6900 | 0 | 0 | 6590.59 | 1455.39 | -1179.51
| 7000 | 0 | 0 | 6690.59 | 1455.39 | -1179.51
| 7100 | 0 | 0 | 6790.59 | 1455.39 | -1179.51
| 7200 | 0 | 0 | 6890.59 | 1455.39 | -1179.51
| 7222.46 | 0 | 0 | 6913.05 | 1455.39 | -1179.51
| 7250 | 2.75 | 179.92 | 6940.58 | 1454.73 | -1179.51
| 7300 | 7.75 | 179.92 | 6990.35 | 1450.15 | -1179.5
| 7350 | 12.75 | 179.92 | 7039.54 | 1441.25 | -1179.49
| 7400 | 17.75 | 179.92 | 7087.76 | 1428.1 | -1179.47
| 7450 | 22.75 | 179.92 | 7134.65 | 1410.8 | -1179.44
| 7500 | 27.75 | 179.92 | 7179.86 | 1389.48 | -1179.41
| 7550 | 32.75 | 179.92 | 7223.04 | 1364.29 | -1179.38
| 7600 | 37.75 | 179.92 | 7263.85 | 1335.44 | -1179.33
| 7650 | 42.75 | 179.92 | 7302 | 1303.14 | -1179.29
| 7700 | 47.75 | 179.92 | 7337.19 | 1267.64 | -1179.23
| 7750 | 52.75 | 179.92 | 7369.15 | 1229.21 | -1179.18
| 7800 | 57.75 | 179.92 | 7397.64 | 1188.14 | -1179.12
| 7850 | 62.75 | 179.92 | 7422.44 | 1144.74 | -1179.05
| 7900 | 67.75 | 179.92 | 7443.36 | 1099.35 | -1178.98
| 7950 | 72.75 | 179.92 | 7460.25 | 1052.3 | -1178.91
| 8000 | 77.75 | 179.92 | 7472.97 | 1003.96 | -1178.84
| 8050 | 82.75 | 179.92 | 7481.43 | 954.7 | -1178.77
| 8100 | 87.75 | 179.92 | 7485.57 | 904.89 | -1178.7
| 8125.12 | 90.27 | 179.92 | 7486 | 879.77 | -1178.66
| 8200 | 90.27 | 179.92 | 7485.65 | 804.9 | -1178.55
| 8300 | 90.27 | 179.92 | 7485.19 | 704.9 | -1178.4
| 8400 | 90.27 | 179.92 | 7484.73 | 604.9 | -1178.25
| 8500 | 90.27 | 179.92 | 7484.26 | 504.9 | -1178.11
| 8600 | 90.27 | 179.92 | 7483.8 | 404.9 | -1177.96
| 8700 | 90.27 | 179.92 | 7483.33 | 304.9 | -1177.81
| 8800 | 90.27 | 179.92 | 7482.87 | 204.9 | -1177.66
| 8900 | 90.27 | 179.92 | 7482.4 | 104.9 | -1177.51
| 9000 | 90.27 | 179.92 | 7481.94 | 4.91 | -1177.37
| 9100 | 90.27 | 179.92 | 7481.48 | -95.09 | -1177.22
| 9200 | 90.27 | 179.92 | 7481.01 | -195.09 | -1177.07
| 9300 | 90.27 | 179.92 | 7480.55 | -295.09 | -1176.92
| 9400 | 90.27 | 179.92 | 7480.08 | -395.09 | -1176.78
| 9500 | 90.27 | 179.92 | 7479.62 | -495.09 | -1176.63
| 9600 | 90.27 | 179.92 | 7479.15 | -595.09 | -1176.48
| 9700 | 90.27 | 179.92 | 7478.69 | -695.09 | -1176.33
| 9800 | 90.27 | 179.92 | 7478.23 | -795.09 | -1176.18
| 9900 | 90.27 | 179.92 | 7477.76 | -895.08 | -1176.04
| 10000 | 90.27 | 179.92 | 7477.3 | -995.08 | -1175.89
| 10100 | 90.27 | 179.92 | 7476.83 | -1095.08 | -1175.74
| 10200 | 90.27 | 179.92 | 7476.37 | -1195.08 | -1175.59
| 10300 | 90.27 | 179.92 | 7475.91 | -1295.08 | -1175.45
| 10400 | 90.27 | 179.92 | 7475.44 | -1395.08 | -1175.3
| 10500 | 90.27 | 179.92 | 7474.98 | -1495.08 | -1175.15
| 10600 | 90.27 | 179.92 | 7474.51 | -1595.08 | -1175
| 10700 | 90.27 | 179.92 | 7474.05 | -1695.07 | -1174.85
| 10800 | 90.27 | 179.92 | 7473.58 | -1795.07 | -1174.71
| 10900 | 90.27 | 179.92 | 7473.12 | -1895.07 | -1174.56
| 11000 | 90.27 | 179.92 | 7472.66 | -1995.07 | -1174.41
| 11100 | 90.27 | 179.92 | 7472.19 | -2095.07 | -1174.26
| 11200 | 90.27 | 179.92 | 7471.73 | -2195.07 | -1174.12
| 11300 | 90.27 | 179.92 | 7471.26 | -2295.07 | -1173.97
| 11400 | 90.27 | 179.92 | 7470.8 | -2395.07 | -1173.82
| 11500 | 90.27 | 179.92 | 7470.33 | -2495.06 | -1173.67
| 11600 | 90.27 | 179.92 | 7469.87 | -2595.06 | -1173.52
| 11700 | 90.27 | 179.92 | 7469.41 | -2695.06 | -1173.38
| 11800 | 90.27 | 179.92 | 7468.94 | -2795.06 | -1173.23
| 11900 | 90.27 | 179.92 | 7468.48 | -2895.06 | -1173.08
| 12000 | 90.27 | 179.92 | 7468.01 | -2995.06 | -1172.93
| 12100 | 90.27 | 179.92 | 7467.55 | -3095.06 | -1172.79
| 12200 | 90.27 | 179.92 | 7467.08 | -3195.06 | -1172.64
| 12300 | 90.27 | 179.92 | 7466.62 | -3295.06 | -1172.49
| 12400 | 90.27 | 179.92 | 7466.16 | -3395.05 | -1172.34
| 12500 | 90.27 | 179.92 | 7465.69 | -3495.05 | -1172.2
| 12600 | 90.27 | 179.92 | 7465.23 | -3595.05 | -1172.05
| 12700 | 90.27 | 179.92 | 7464.76 | -3695.05 | -1171.9
| 12800 | 90.27 | 179.92 | 7464.3 | -3795.05 | -1171.75
| 12900 | 90.27 | 179.92 | 7463.84 | -3895.05 | -1171.6
| 13000 | 90.27 | 179.92 | 7463.37 | -3995.05 | -1171.46
| 13100 | 90.27 | 179.92 | 7462.91 | -4095.05 | -1171.31
| 13200 | 90.27 | 179.92 | 7462.44 | -4195.04 | -1171.16
| 13295.31 | 90.27 | 179.92 | 7462 | -4290.35 | -1171.02

## Lookup (hidden)
North Reference | RetunValue | Grid Type | ReturnValue | Deviation Indicator | ReturnValue
| 2 |  | 0 |  | 4
True |  | SPCS-Colorado Central-NAD27 |  | Directional
Grid |  | SPCS-Colorado Central-NAD83 |  | High Angle
|  | SPCS-Colorado North-NAD27 |  | Horizontal
SPCS-Colorado North-NAD83
SPCS-Colorado South-NAD27
SPCS-Colorado South-NAD83
UTM-Zone 12 NAD27
UTM-Zone 12 NAD83
UTM-Zone 13 NAD27
UTM-Zone 13 NAD83