## Data
Header Information | measured depth (ft) | inclination (°) | azimuth (°) | true vertical depth (ft) | northing +N/-S (ft) | easting +E/-W (ft)
Operator Name | 0 | 0 | 0 | 0 | 0 | 0
KERR-MCGEE | 100 | 0 | 0 | 100 | 0 | 0
Operator Number | 200 | 0 | 0 | 200 | 0 | 0
47120 | 300 | 0 | 0 | 300 | 0 | 0
Well Name and Number | 400 | 2 | 345.73 | 399.98 | 1.69 | -0.43
LAND 15N-32HZ | 500 | 4 | 345.73 | 499.84 | 6.76 | -1.72
API Number (if available) | 600 | 6 | 345.73 | 599.45 | 15.21 | -3.87
05-123- | 700 | 8 | 345.73 | 698.7 | 27.02 | -6.87
Location: QQ SEC TWP RGE | 800 | 10 | 345.73 | 797.47 | 42.18 | -10.73
SECTION T2N R66W | 900 | 12 | 345.73 | 895.62 | 60.67 | -15.43
Citing Type: Planned or Actual | 958.11 | 13.16 | 345.73 | 952.34 | 72.94 | -18.55
PLANNED | 1000 | 13.16 | 345.73 | 993.13 | 82.18 | -20.9
Deviation Indicator | 1100 | 13.16 | 345.73 | 1090.5 | 104.25 | -26.51
Directional | 1200 | 13.16 | 345.73 | 1187.87 | 126.32 | -32.12
North Reference | 1300 | 13.16 | 345.73 | 1285.25 | 148.39 | -37.73
True | 1400 | 13.16 | 345.73 | 1382.62 | 170.46 | -43.35
Grid Type | 1500 | 13.16 | 345.73 | 1479.99 | 192.53 | -48.96
#VALUE! | 1600 | 13.16 | 345.73 | 1577.36 | 214.59 | -54.57
| 1700 | 13.16 | 345.73 | 1674.74 | 236.66 | -60.18
| 1800 | 13.16 | 345.73 | 1772.11 | 258.73 | -65.79
| 1900 | 13.16 | 345.73 | 1869.48 | 280.8 | -71.41
| 2000 | 13.16 | 345.73 | 1966.86 | 302.87 | -77.02
| 2100 | 13.16 | 345.73 | 2064.23 | 324.94 | -82.63
| 2200 | 13.16 | 345.73 | 2161.6 | 347.01 | -88.24
| 2300 | 13.16 | 345.73 | 2258.97 | 369.07 | -93.85
| 2400 | 13.16 | 345.73 | 2356.35 | 391.14 | -99.47
| 2500 | 13.16 | 345.73 | 2453.72 | 413.21 | -105.08
| 2600 | 13.16 | 345.73 | 2551.09 | 435.28 | -110.69
| 2700 | 13.16 | 345.73 | 2648.47 | 457.35 | -116.3
| 2800 | 13.16 | 345.73 | 2745.84 | 479.42 | -121.91
| 2900 | 13.16 | 345.73 | 2843.21 | 501.49 | -127.53
| 3000 | 13.16 | 345.73 | 2940.58 | 523.55 | -133.14
| 3100 | 13.16 | 345.73 | 3037.96 | 545.62 | -138.75
| 3200 | 13.16 | 345.73 | 3135.33 | 567.69 | -144.36
| 3300 | 13.16 | 345.73 | 3232.7 | 589.76 | -149.97
| 3400 | 13.16 | 345.73 | 3330.08 | 611.83 | -155.59
| 3500 | 13.16 | 345.73 | 3427.45 | 633.9 | -161.2
| 3600 | 13.16 | 345.73 | 3524.82 | 655.97 | -166.81
| 3700 | 13.16 | 345.73 | 3622.2 | 678.03 | -172.42
| 3800 | 13.16 | 345.73 | 3719.57 | 700.1 | -178.03
| 3900 | 13.16 | 345.73 | 3816.94 | 722.17 | -183.65
| 4000 | 13.16 | 345.73 | 3914.31 | 744.24 | -189.26
| 4100 | 13.16 | 345.73 | 4011.69 | 766.31 | -194.87
| 4200 | 13.16 | 345.73 | 4109.06 | 788.38 | -200.48
| 4300 | 13.16 | 345.73 | 4206.43 | 810.44 | -206.09
| 4400 | 13.16 | 345.73 | 4303.81 | 832.51 | -211.71
| 4500 | 13.16 | 345.73 | 4401.18 | 854.58 | -217.32
| 4600 | 13.16 | 345.73 | 4498.55 | 876.65 | -222.93
| 4700 | 13.16 | 345.73 | 4595.92 | 898.72 | -228.54
| 4800 | 13.16 | 345.73 | 4693.3 | 920.79 | -234.15
| 4900 | 13.16 | 345.73 | 4790.67 | 942.86 | -239.77
| 5000 | 13.16 | 345.73 | 4888.04 | 964.92 | -245.38
| 5100 | 13.16 | 345.73 | 4985.42 | 986.99 | -250.99
| 5200 | 13.16 | 345.73 | 5082.79 | 1009.06 | -256.6
| 5300 | 13.16 | 345.73 | 5180.16 | 1031.13 | -262.21
| 5400 | 13.16 | 345.73 | 5277.53 | 1053.2 | -267.83
| 5500 | 13.16 | 345.73 | 5374.91 | 1075.27 | -273.44
| 5600 | 13.16 | 345.73 | 5472.28 | 1097.34 | -279.05
| 5700 | 13.16 | 345.73 | 5569.65 | 1119.4 | -284.66
| 5731.89 | 13.16 | 345.73 | 5600.7 | 1126.44 | -286.45
| 5800 | 11.8 | 345.73 | 5667.2 | 1140.71 | -290.08
| 5900 | 9.8 | 345.73 | 5765.43 | 1158.87 | -294.7
| 6000 | 7.8 | 345.73 | 5864.25 | 1173.69 | -298.47
| 6100 | 5.8 | 345.73 | 5963.54 | 1185.17 | -301.39
| 6200 | 3.8 | 345.73 | 6063.18 | 1193.28 | -303.45
| 6300 | 1.8 | 345.73 | 6163.06 | 1198.01 | -304.65
| 6390 | 0 | 0 | 6253.04 | 1199.38 | -305
| 6400 | 0 | 0 | 6263.04 | 1199.38 | -305
| 6500 | 0 | 0 | 6363.04 | 1199.38 | -305
| 6600 | 0 | 0 | 6463.04 | 1199.38 | -305
| 6700 | 0 | 0 | 6563.04 | 1199.38 | -305
| 6800 | 0 | 0 | 6663.04 | 1199.38 | -305
| 6890 | 0 | 0 | 6753.04 | 1199.38 | -305
| 6900 | 1 | 180.51 | 6763.04 | 1199.29 | -305
| 6950 | 6 | 180.51 | 6812.93 | 1196.24 | -305.03
| 7000 | 11 | 180.51 | 6862.37 | 1188.85 | -305.09
| 7050 | 16 | 180.51 | 6910.97 | 1177.18 | -305.2
| 7100 | 21 | 180.51 | 6958.37 | 1161.32 | -305.34
| 7150 | 26 | 180.51 | 7004.21 | 1141.39 | -305.52
| 7200 | 31 | 180.51 | 7048.14 | 1117.54 | -305.73
| 7250 | 36 | 180.51 | 7089.82 | 1089.96 | -305.98
| 7300 | 41 | 180.51 | 7128.94 | 1058.84 | -306.26
| 7350 | 46 | 180.51 | 7165.19 | 1024.44 | -306.56
| 7400 | 51 | 180.51 | 7198.31 | 987 | -306.9
| 7450 | 56 | 180.51 | 7228.04 | 946.82 | -307.26
| 7500 | 61 | 180.51 | 7254.16 | 904.21 | -307.64
| 7550 | 66 | 180.51 | 7276.46 | 859.48 | -308.04
| 7600 | 71 | 180.51 | 7294.78 | 812.97 | -308.45
| 7650 | 76 | 180.51 | 7308.98 | 765.05 | -308.88
| 7700 | 81 | 180.51 | 7318.94 | 716.07 | -309.32
| 7750 | 86 | 180.51 | 7324.6 | 666.41 | -309.76
| 7789.41 | 89.94 | 180.51 | 7326 | 627.03 | -310.11
| 7800 | 89.94 | 180.51 | 7326.01 | 616.44 | -310.21
| 7900 | 89.94 | 180.51 | 7326.11 | 516.45 | -311.1
| 8000 | 89.94 | 180.51 | 7326.21 | 416.45 | -311.99
| 8100 | 89.94 | 180.51 | 7326.31 | 316.45 | -312.89
| 8200 | 89.94 | 180.51 | 7326.42 | 216.46 | -313.78
| 8300 | 89.94 | 180.51 | 7326.52 | 116.46 | -314.67
| 8400 | 89.94 | 180.51 | 7326.62 | 16.47 | -315.57
| 8500 | 89.94 | 180.51 | 7326.72 | -83.53 | -316.46
| 8600 | 89.94 | 180.51 | 7326.82 | -183.52 | -317.35
| 8700 | 89.94 | 180.51 | 7326.92 | -283.52 | -318.24
| 8800 | 89.94 | 180.51 | 7327.03 | -383.52 | -319.14
| 8900 | 89.94 | 180.51 | 7327.13 | -483.51 | -320.03
| 9000 | 89.94 | 180.51 | 7327.23 | -583.51 | -320.92
| 9100 | 89.94 | 180.51 | 7327.33 | -683.5 | -321.82
| 9200 | 89.94 | 180.51 | 7327.43 | -783.5 | -322.71
| 9300 | 89.94 | 180.51 | 7327.53 | -883.5 | -323.6
| 9400 | 89.94 | 180.51 | 7327.64 | -983.49 | -324.5
| 9500 | 89.94 | 180.51 | 7327.74 | -1083.49 | -325.39
| 9600 | 89.94 | 180.51 | 7327.84 | -1183.48 | -326.28
| 9700 | 89.94 | 180.51 | 7327.94 | -1283.48 | -327.18
| 9800 | 89.94 | 180.51 | 7328.04 | -1383.48 | -328.07
| 9900 | 89.94 | 180.51 | 7328.14 | -1483.47 | -328.96
| 10000 | 89.94 | 180.51 | 7328.25 | -1583.47 | -329.86
| 10100 | 89.94 | 180.51 | 7328.35 | -1683.46 | -330.75
| 10200 | 89.94 | 180.51 | 7328.45 | -1783.46 | -331.64
| 10300 | 89.94 | 180.51 | 7328.55 | -1883.46 | -332.54
| 10400 | 89.94 | 180.51 | 7328.65 | -1983.45 | -333.43
| 10500 | 89.94 | 180.51 | 7328.75 | -2083.45 | -334.32
| 10600 | 89.94 | 180.51 | 7328.86 | -2183.44 | -335.21
| 10700 | 89.94 | 180.51 | 7328.96 | -2283.44 | -336.11
| 10800 | 89.94 | 180.51 | 7329.06 | -2383.44 | -337
| 10900 | 89.94 | 180.51 | 7329.16 | -2483.43 | -337.89
| 11000 | 89.94 | 180.51 | 7329.26 | -2583.43 | -338.79
| 11100 | 89.94 | 180.51 | 7329.36 | -2683.42 | -339.68
| 11200 | 89.94 | 180.51 | 7329.47 | -2783.42 | -340.57
| 11300 | 89.94 | 180.51 | 7329.57 | -2883.42 | -341.47
| 11400 | 89.94 | 180.51 | 7329.67 | -2983.41 | -342.36
| 11500 | 89.94 | 180.51 | 7329.77 | -3083.41 | -343.25
| 11600 | 89.94 | 180.51 | 7329.87 | -3183.4 | -344.15
| 11700 | 89.94 | 180.51 | 7329.97 | -3283.4 | -345.04
| 11800 | 89.94 | 180.51 | 7330.08 | -3383.4 | -345.93
| 11900 | 89.94 | 180.51 | 7330.18 | -3483.39 | -346.83
| 12000 | 89.94 | 180.51 | 7330.28 | -3583.39 | -347.72
| 12100 | 89.94 | 180.51 | 7330.38 | -3683.38 | -348.61
| 12200 | 89.94 | 180.51 | 7330.48 | -3783.38 | -349.5
| 12300 | 89.94 | 180.51 | 7330.59 | -3883.38 | -350.4
| 12400 | 89.94 | 180.51 | 7330.69 | -3983.37 | -351.29
| 12500 | 89.94 | 180.51 | 7330.79 | -4083.37 | -352.18
| 12600 | 89.94 | 180.51 | 7330.89 | -4183.36 | -353.08
| 12707.76 | 89.94 | 180.51 | 7331 | -4291.12 | -354.04

## Lookup (hidden)
North Reference | RetunValue | Grid Type | ReturnValue | Deviation Indicator | ReturnValue
| 2 |  | 0 |  | 2
True |  | SPCS-Colorado Central-NAD27 |  | Directional
Grid |  | SPCS-Colorado Central-NAD83 |  | High Angle
|  | SPCS-Colorado North-NAD27 |  | Horizontal
SPCS-Colorado North-NAD83
SPCS-Colorado South-NAD27
SPCS-Colorado South-NAD83
UTM-Zone 12 NAD27
UTM-Zone 12 NAD83
UTM-Zone 13 NAD27
UTM-Zone 13 NAD83