## Data
Header Information | measured depth (ft) | inclination (°) | azimuth (°) | true vertical depth (ft) | northing +N/-S (ft) | easting +E/-W (ft)
Operator Name | 0 | 0 | 0 | 0 | 0.01 | 15.1
KERR-MCGEE | 100 | 0 | 0 | 100 | 0.01 | 15.1
Operator Number | 200 | 0 | 0 | 200 | 0.01 | 15.1
47120 | 300 | 0 | 0 | 300 | 0.01 | 15.1
Well Name and Number | 400 | 2 | 327.43 | 399.98 | 1.48 | 14.16
LAND 36N-32HZ | 500 | 4 | 327.43 | 499.84 | 5.89 | 11.34
API Number (if available) | 600 | 6 | 327.43 | 599.45 | 13.23 | 6.65
05-123- | 700 | 8 | 327.43 | 698.7 | 23.5 | 0.09
Location: QQ SEC TWP RGE | 800 | 10 | 327.43 | 797.47 | 36.69 | -8.33
SECTION 32-T2N-R66W | 900 | 12 | 327.43 | 895.62 | 52.77 | -18.6
Citing Type: Planned or Actual | 1000 | 14 | 327.43 | 993.06 | 71.72 | -30.7
PLANNED | 1078.78 | 15.58 | 327.43 | 1069.23 | 88.67 | -41.53
Deviation Indicator | 1100 | 15.58 | 327.43 | 1089.66 | 93.47 | -44.6
Horizontal | 1200 | 15.58 | 327.43 | 1185.99 | 116.1 | -59.05
North Reference | 1300 | 15.58 | 327.43 | 1282.32 | 138.73 | -73.5
True | 1400 | 15.58 | 327.43 | 1378.65 | 161.36 | -87.96
Grid Type | 1500 | 15.58 | 327.43 | 1474.97 | 183.99 | -102.41
#VALUE! | 1600 | 15.58 | 327.43 | 1571.3 | 206.62 | -116.86
| 1700 | 15.58 | 327.43 | 1667.63 | 229.25 | -131.32
| 1800 | 15.58 | 327.43 | 1763.96 | 251.88 | -145.77
| 1900 | 15.58 | 327.43 | 1860.29 | 274.51 | -160.22
| 2000 | 15.58 | 327.43 | 1956.61 | 297.13 | -174.68
| 2100 | 15.58 | 327.43 | 2052.94 | 319.76 | -189.13
| 2200 | 15.58 | 327.43 | 2149.27 | 342.39 | -203.58
| 2300 | 15.58 | 327.43 | 2245.6 | 365.02 | -218.04
| 2400 | 15.58 | 327.43 | 2341.92 | 387.65 | -232.49
| 2500 | 15.58 | 327.43 | 2438.25 | 410.28 | -246.94
| 2600 | 15.58 | 327.43 | 2534.58 | 432.91 | -261.4
| 2700 | 15.58 | 327.43 | 2630.91 | 455.54 | -275.85
| 2800 | 15.58 | 327.43 | 2727.23 | 478.17 | -290.3
| 2900 | 15.58 | 327.43 | 2823.56 | 500.8 | -304.76
| 3000 | 15.58 | 327.43 | 2919.89 | 523.43 | -319.21
| 3100 | 15.58 | 327.43 | 3016.22 | 546.05 | -333.66
| 3200 | 15.58 | 327.43 | 3112.55 | 568.68 | -348.12
| 3300 | 15.58 | 327.43 | 3208.87 | 591.31 | -362.57
| 3400 | 15.58 | 327.43 | 3305.2 | 613.94 | -377.02
| 3500 | 15.58 | 327.43 | 3401.53 | 636.57 | -391.48
| 3600 | 15.58 | 327.43 | 3497.86 | 659.2 | -405.93
| 3700 | 15.58 | 327.43 | 3594.18 | 681.83 | -420.38
| 3800 | 15.58 | 327.43 | 3690.51 | 704.46 | -434.84
| 3900 | 15.58 | 327.43 | 3786.84 | 727.09 | -449.29
| 4000 | 15.58 | 327.43 | 3883.17 | 749.72 | -463.74
| 4100 | 15.58 | 327.43 | 3979.49 | 772.35 | -478.2
| 4200 | 15.58 | 327.43 | 4075.82 | 794.97 | -492.65
| 4300 | 15.58 | 327.43 | 4172.15 | 817.6 | -507.1
| 4400 | 15.58 | 327.43 | 4268.48 | 840.23 | -521.56
| 4500 | 15.58 | 327.43 | 4364.81 | 862.86 | -536.01
| 4600 | 15.58 | 327.43 | 4461.13 | 885.49 | -550.46
| 4700 | 15.58 | 327.43 | 4557.46 | 908.12 | -564.92
| 4800 | 15.58 | 327.43 | 4653.79 | 930.75 | -579.37
| 4900 | 15.58 | 327.43 | 4750.12 | 953.38 | -593.82
| 5000 | 15.58 | 327.43 | 4846.44 | 976.01 | -608.28
| 5100 | 15.58 | 327.43 | 4942.77 | 998.64 | -622.73
| 5200 | 15.58 | 327.43 | 5039.1 | 1021.27 | -637.18
| 5300 | 15.58 | 327.43 | 5135.43 | 1043.89 | -651.64
| 5400 | 15.58 | 327.43 | 5231.75 | 1066.52 | -666.09
| 5500 | 15.58 | 327.43 | 5328.08 | 1089.15 | -680.54
| 5600 | 15.58 | 327.43 | 5424.41 | 1111.78 | -695
| 5614.95 | 15.58 | 327.43 | 5438.81 | 1115.17 | -697.16
| 5700 | 13.87 | 327.43 | 5521.06 | 1133.38 | -708.8
| 5800 | 11.87 | 327.43 | 5618.55 | 1152.16 | -720.79
| 5900 | 9.87 | 327.43 | 5716.74 | 1168.06 | -730.94
| 6000 | 7.87 | 327.43 | 5815.54 | 1181.06 | -739.25
| 6100 | 5.87 | 327.43 | 5914.82 | 1191.15 | -745.69
| 6200 | 3.87 | 327.43 | 6014.45 | 1198.31 | -750.26
| 6300 | 1.87 | 327.43 | 6114.32 | 1202.54 | -752.96
| 6393.74 | 0 | 0 | 6208.04 | 1203.83 | -753.79
| 6400 | 0 | 0 | 6214.3 | 1203.83 | -753.79
| 6500 | 0 | 0 | 6314.3 | 1203.83 | -753.79
| 6600 | 0 | 0 | 6414.3 | 1203.83 | -753.79
| 6700 | 0 | 0 | 6514.3 | 1203.83 | -753.79
| 6800 | 0 | 0 | 6614.3 | 1203.83 | -753.79
| 6893.74 | 0 | 0 | 6708.04 | 1203.83 | -753.79
| 6900 | 0.63 | 178.04 | 6714.3 | 1203.79 | -753.79
| 6950 | 5.63 | 178.04 | 6764.21 | 1201.07 | -753.69
| 7000 | 10.63 | 178.04 | 6813.7 | 1194.01 | -753.45
| 7050 | 15.63 | 178.04 | 6862.37 | 1182.66 | -753.07
| 7100 | 20.63 | 178.04 | 6909.88 | 1167.12 | -752.53
| 7150 | 25.63 | 178.04 | 6955.85 | 1147.5 | -751.86
| 7200 | 30.63 | 178.04 | 6999.93 | 1123.95 | -751.06
| 7250 | 35.63 | 178.04 | 7041.79 | 1096.65 | -750.12
| 7300 | 40.63 | 178.04 | 7081.11 | 1065.81 | -749.07
| 7350 | 45.63 | 178.04 | 7117.59 | 1031.66 | -747.9
| 7400 | 50.63 | 178.04 | 7150.95 | 994.46 | -746.63
| 7450 | 55.63 | 178.04 | 7180.94 | 954.5 | -745.26
| 7500 | 60.63 | 178.04 | 7207.34 | 912.08 | -743.81
| 7550 | 65.63 | 178.04 | 7229.93 | 867.52 | -742.29
| 7600 | 70.63 | 178.04 | 7248.55 | 821.16 | -740.7
| 7650 | 75.63 | 178.04 | 7263.06 | 773.36 | -739.07
| 7700 | 80.63 | 178.04 | 7273.35 | 724.47 | -737.4
| 7750 | 85.63 | 178.04 | 7279.33 | 674.87 | -735.7
| 7795.48 | 90.17 | 178.04 | 7281 | 629.46 | -734.15
| 7800 | 90.17 | 178.04 | 7280.98 | 624.94 | -733.99
| 7900 | 90.17 | 178.04 | 7280.68 | 525 | -730.57
| 8000 | 90.17 | 178.04 | 7280.37 | 425.06 | -727.16
| 8100 | 90.17 | 178.04 | 7280.07 | 325.12 | -723.74
| 8200 | 90.17 | 178.04 | 7279.76 | 225.18 | -720.32
| 8300 | 90.17 | 178.04 | 7279.46 | 125.24 | -716.9
| 8400 | 90.17 | 178.04 | 7279.15 | 25.3 | -713.49
| 8500 | 90.17 | 178.04 | 7278.85 | -74.64 | -710.07
| 8600 | 90.17 | 178.04 | 7278.54 | -174.58 | -706.65
| 8700 | 90.17 | 178.04 | 7278.24 | -274.53 | -703.23
| 8800 | 90.17 | 178.04 | 7277.94 | -374.47 | -699.81
| 8900 | 90.17 | 178.04 | 7277.63 | -474.41 | -696.4
| 9000 | 90.17 | 178.04 | 7277.33 | -574.35 | -692.98
| 9100 | 90.17 | 178.04 | 7277.02 | -674.29 | -689.56
| 9200 | 90.17 | 178.04 | 7276.72 | -774.23 | -686.14
| 9300 | 90.17 | 178.04 | 7276.41 | -874.17 | -682.73
| 9400 | 90.17 | 178.04 | 7276.11 | -974.11 | -679.31
| 9500 | 90.17 | 178.04 | 7275.8 | -1074.05 | -675.89
| 9600 | 90.17 | 178.04 | 7275.5 | -1174 | -672.47
| 9700 | 90.17 | 178.04 | 7275.19 | -1273.94 | -669.05
| 9800 | 90.17 | 178.04 | 7274.89 | -1373.88 | -665.64
| 9900 | 90.17 | 178.04 | 7274.59 | -1473.82 | -662.22
| 10000 | 90.17 | 178.04 | 7274.28 | -1573.76 | -658.8
| 10100 | 90.17 | 178.04 | 7273.98 | -1673.7 | -655.38
| 10200 | 90.17 | 178.04 | 7273.67 | -1773.64 | -651.97
| 10300 | 90.17 | 178.04 | 7273.37 | -1873.58 | -648.55
| 10400 | 90.17 | 178.04 | 7273.06 | -1973.52 | -645.13
| 10500 | 90.17 | 178.04 | 7272.76 | -2073.47 | -641.71
| 10600 | 90.17 | 178.04 | 7272.45 | -2173.41 | -638.29
| 10700 | 90.17 | 178.04 | 7272.15 | -2273.35 | -634.88
| 10800 | 90.17 | 178.04 | 7271.84 | -2373.29 | -631.46
| 10900 | 90.17 | 178.04 | 7271.54 | -2473.23 | -628.04
| 11000 | 90.17 | 178.04 | 7271.23 | -2573.17 | -624.62
| 11100 | 90.17 | 178.04 | 7270.93 | -2673.11 | -621.21
| 11200 | 90.17 | 178.04 | 7270.63 | -2773.05 | -617.79
| 11300 | 90.17 | 178.04 | 7270.32 | -2872.99 | -614.37
| 11400 | 90.17 | 178.04 | 7270.02 | -2972.94 | -610.95
| 11500 | 90.17 | 178.04 | 7269.71 | -3072.88 | -607.53
| 11600 | 90.17 | 178.04 | 7269.41 | -3172.82 | -604.12
| 11700 | 90.17 | 178.04 | 7269.1 | -3272.76 | -600.7
| 11800 | 90.17 | 178.04 | 7268.8 | -3372.7 | -597.28
| 11900 | 90.17 | 178.04 | 7268.49 | -3472.64 | -593.86
| 12000 | 90.17 | 178.04 | 7268.19 | -3572.58 | -590.45
| 12100 | 90.17 | 178.04 | 7267.88 | -3672.52 | -587.03
| 12200 | 90.17 | 178.04 | 7267.58 | -3772.46 | -583.61
| 12300 | 90.17 | 178.04 | 7267.27 | -3872.41 | -580.19
| 12400 | 90.17 | 178.04 | 7266.97 | -3972.35 | -576.77
| 12500 | 90.17 | 178.04 | 7266.67 | -4072.29 | -573.36
| 12600 | 90.17 | 178.04 | 7266.36 | -4172.23 | -569.94
| 12700 | 90.17 | 178.04 | 7266.06 | -4272.17 | -566.52
| 12718.58 | 90.17 | 178.04 | 7266 | -4290.74 | -565.89

## Lookup (hidden)
North Reference | RetunValue | Grid Type | ReturnValue | Deviation Indicator | ReturnValue
| 2 |  | 0 |  | 4
True |  | SPCS-Colorado Central-NAD27 |  | Directional
Grid |  | SPCS-Colorado Central-NAD83 |  | High Angle
|  | SPCS-Colorado North-NAD27 |  | Horizontal
SPCS-Colorado North-NAD83
SPCS-Colorado South-NAD27
SPCS-Colorado South-NAD83
UTM-Zone 12 NAD27
UTM-Zone 12 NAD83
UTM-Zone 13 NAD27
UTM-Zone 13 NAD83