## Data
Header Information | measured depth (ft) | inclination (°) | azimuth (°) | true vertical depth (ft) | northing +N/-S (ft) | easting +E/-W (ft)
Operator Name | 0 | 0 | 0 | 0 | 0.37 | 59.84
KERR-MCGEE | 100 | 0 | 0 | 100 | 0.37 | 59.84
Operator Number | 200 | 0 | 0 | 200 | 0.37 | 59.84
47120 | 250 | 0 | 0 | 250 | 0.37 | 59.84
Well Name and Number | 300 | 1 | 1.94 | 300 | 0.81 | 59.86
LAND 37N-32HZ | 400 | 3 | 1.94 | 399.93 | 4.3 | 59.98
API Number (if available) | 500 | 5 | 1.94 | 499.68 | 11.27 | 60.21
05-123- | 600 | 7 | 1.94 | 599.13 | 21.71 | 60.57
Location: QQ SEC TWP RGE | 700 | 9 | 1.94 | 698.15 | 35.62 | 61.04
SECTION 32 T2N R66W | 800 | 11 | 1.94 | 796.63 | 52.98 | 61.62
Citing Type: Planned or Actual | 900 | 13 | 1.94 | 894.44 | 73.76 | 62.32
PLANNED | 1002.98 | 15.06 | 1.94 | 994.34 | 98.71 | 63.17
Deviation Indicator | 1100 | 15.06 | 1.94 | 1088.03 | 123.9 | 64.02
Horizontal | 1200 | 15.06 | 1.94 | 1184.59 | 149.87 | 64.9
North Reference | 1300 | 15.06 | 1.94 | 1281.16 | 175.83 | 65.77
True | 1400 | 15.06 | 1.94 | 1377.72 | 201.8 | 66.65
Grid Type | 1500 | 15.06 | 1.94 | 1474.29 | 227.77 | 67.53
#VALUE! | 1600 | 15.06 | 1.94 | 1570.86 | 253.74 | 68.41
| 1700 | 15.06 | 1.94 | 1667.42 | 279.7 | 69.29
| 1800 | 15.06 | 1.94 | 1763.99 | 305.67 | 70.16
| 1900 | 15.06 | 1.94 | 1860.55 | 331.64 | 71.04
| 2000 | 15.06 | 1.94 | 1957.12 | 357.61 | 71.92
| 2100 | 15.06 | 1.94 | 2053.68 | 383.57 | 72.8
| 2200 | 15.06 | 1.94 | 2150.25 | 409.54 | 73.67
| 2300 | 15.06 | 1.94 | 2246.81 | 435.51 | 74.55
| 2400 | 15.06 | 1.94 | 2343.38 | 461.48 | 75.43
| 2500 | 15.06 | 1.94 | 2439.95 | 487.45 | 76.31
| 2600 | 15.06 | 1.94 | 2536.51 | 513.41 | 77.18
| 2700 | 15.06 | 1.94 | 2633.08 | 539.38 | 78.06
| 2800 | 15.06 | 1.94 | 2729.64 | 565.35 | 78.94
| 2900 | 15.06 | 1.94 | 2826.21 | 591.32 | 79.82
| 3000 | 15.06 | 1.94 | 2922.77 | 617.28 | 80.69
| 3100 | 15.06 | 1.94 | 3019.34 | 643.25 | 81.57
| 3200 | 15.06 | 1.94 | 3115.91 | 669.22 | 82.45
| 3300 | 15.06 | 1.94 | 3212.47 | 695.19 | 83.33
| 3400 | 15.06 | 1.94 | 3309.04 | 721.15 | 84.21
| 3500 | 15.06 | 1.94 | 3405.6 | 747.12 | 85.08
| 3600 | 15.06 | 1.94 | 3502.17 | 773.09 | 85.96
| 3700 | 15.06 | 1.94 | 3598.73 | 799.06 | 86.84
| 3800 | 15.06 | 1.94 | 3695.3 | 825.02 | 87.72
| 3900 | 15.06 | 1.94 | 3791.86 | 850.99 | 88.59
| 4000 | 15.06 | 1.94 | 3888.43 | 876.96 | 89.47
| 4100 | 15.06 | 1.94 | 3985 | 902.93 | 90.35
| 4200 | 15.06 | 1.94 | 4081.56 | 928.89 | 91.23
| 4300 | 15.06 | 1.94 | 4178.13 | 954.86 | 92.1
| 4400 | 15.06 | 1.94 | 4274.69 | 980.83 | 92.98
| 4500 | 15.06 | 1.94 | 4371.26 | 1006.8 | 93.86
| 4600 | 15.06 | 1.94 | 4467.82 | 1032.77 | 94.74
| 4700 | 15.06 | 1.94 | 4564.39 | 1058.73 | 95.62
| 4800 | 15.06 | 1.94 | 4660.95 | 1084.7 | 96.49
| 4900 | 15.06 | 1.94 | 4757.52 | 1110.67 | 97.37
| 5000 | 15.06 | 1.94 | 4854.09 | 1136.64 | 98.25
| 5100 | 15.06 | 1.94 | 4950.65 | 1162.6 | 99.13
| 5200 | 15.06 | 1.94 | 5047.22 | 1188.57 | 100
| 5300 | 15.06 | 1.94 | 5143.78 | 1214.54 | 100.88
| 5400 | 15.06 | 1.94 | 5240.35 | 1240.51 | 101.76
| 5500 | 15.06 | 1.94 | 5336.91 | 1266.47 | 102.64
| 5600 | 15.06 | 1.94 | 5433.48 | 1292.44 | 103.51
| 5629.22 | 15.06 | 1.94 | 5461.7 | 1300.03 | 103.77
| 5700 | 13.64 | 1.94 | 5530.26 | 1317.56 | 104.36
| 5800 | 11.64 | 1.94 | 5627.83 | 1339.44 | 105.1
| 5900 | 9.64 | 1.94 | 5726.11 | 1357.9 | 105.73
| 6000 | 7.64 | 1.94 | 5824.97 | 1372.92 | 106.23
| 6100 | 5.64 | 1.94 | 5924.29 | 1384.48 | 106.63
| 6200 | 3.64 | 1.94 | 6023.96 | 1392.57 | 106.9
| 6300 | 1.64 | 1.94 | 6123.85 | 1397.18 | 107.05
| 6382.2 | 0 | 0 | 6206.04 | 1398.36 | 107.09
| 6400 | 0 | 0 | 6223.84 | 1398.36 | 107.09
| 6500 | 0 | 0 | 6323.84 | 1398.36 | 107.09
| 6600 | 0 | 0 | 6423.84 | 1398.36 | 107.09
| 6700 | 0 | 0 | 6523.84 | 1398.36 | 107.09
| 6800 | 0 | 0 | 6623.84 | 1398.36 | 107.09
| 6882.2 | 0 | 0 | 6706.04 | 1398.36 | 107.09
| 6900 | 1.78 | 179.25 | 6723.83 | 1398.09 | 107.1
| 6950 | 6.78 | 179.25 | 6773.68 | 1394.36 | 107.15
| 7000 | 11.78 | 179.25 | 6823.01 | 1386.3 | 107.25
| 7050 | 16.78 | 179.25 | 6871.45 | 1373.97 | 107.41
| 7100 | 21.78 | 179.25 | 6918.63 | 1357.47 | 107.63
| 7150 | 26.78 | 179.25 | 6964.19 | 1336.92 | 107.9
| 7200 | 31.78 | 179.25 | 7007.79 | 1312.47 | 108.22
| 7250 | 36.78 | 179.25 | 7049.09 | 1284.32 | 108.59
| 7300 | 41.78 | 179.25 | 7087.78 | 1252.68 | 109.01
| 7350 | 46.78 | 179.25 | 7123.57 | 1217.79 | 109.47
| 7400 | 51.78 | 179.25 | 7156.18 | 1179.91 | 109.96
| 7450 | 56.78 | 179.25 | 7185.36 | 1139.33 | 110.5
| 7500 | 61.78 | 179.25 | 7210.89 | 1096.36 | 111.06
| 7550 | 66.78 | 179.25 | 7232.59 | 1051.33 | 111.65
| 7600 | 71.78 | 179.25 | 7250.27 | 1004.59 | 112.27
| 7650 | 76.78 | 179.25 | 7263.81 | 956.48 | 112.9
| 7700 | 81.78 | 179.25 | 7273.11 | 907.37 | 113.54
| 7750 | 86.78 | 179.25 | 7278.09 | 857.64 | 114.19
| 7781.31 | 89.91 | 179.25 | 7279 | 826.35 | 114.61
| 7800 | 89.91 | 179.25 | 7279.03 | 807.66 | 114.85
| 7900 | 89.91 | 179.25 | 7279.18 | 707.67 | 116.16
| 8000 | 89.91 | 179.25 | 7279.34 | 607.68 | 117.48
| 8100 | 89.91 | 179.25 | 7279.5 | 507.69 | 118.79
| 8200 | 89.91 | 179.25 | 7279.65 | 407.7 | 120.1
| 8300 | 89.91 | 179.25 | 7279.81 | 307.7 | 121.42
| 8400 | 89.91 | 179.25 | 7279.96 | 207.71 | 122.73
| 8500 | 89.91 | 179.25 | 7280.12 | 107.72 | 124.04
| 8600 | 89.91 | 179.25 | 7280.28 | 7.73 | 125.36
| 8700 | 89.91 | 179.25 | 7280.43 | -92.26 | 126.67
| 8800 | 89.91 | 179.25 | 7280.59 | -192.25 | 127.98
| 8900 | 89.91 | 179.25 | 7280.75 | -292.24 | 129.29
| 9000 | 89.91 | 179.25 | 7280.9 | -392.23 | 130.61
| 9100 | 89.91 | 179.25 | 7281.06 | -492.23 | 131.92
| 9200 | 89.91 | 179.25 | 7281.22 | -592.22 | 133.23
| 9300 | 89.91 | 179.25 | 7281.37 | -692.21 | 134.55
| 9400 | 89.91 | 179.25 | 7281.53 | -792.2 | 135.86
| 9500 | 89.91 | 179.25 | 7281.68 | -892.19 | 137.17
| 9600 | 89.91 | 179.25 | 7281.84 | -992.18 | 138.49
| 9700 | 89.91 | 179.25 | 7282 | -1092.17 | 139.8
| 9800 | 89.91 | 179.25 | 7282.15 | -1192.16 | 141.11
| 9900 | 89.91 | 179.25 | 7282.31 | -1292.16 | 142.42
| 10000 | 89.91 | 179.25 | 7282.47 | -1392.15 | 143.74
| 10100 | 89.91 | 179.25 | 7282.62 | -1492.14 | 145.05
| 10200 | 89.91 | 179.25 | 7282.78 | -1592.13 | 146.36
| 10300 | 89.91 | 179.25 | 7282.94 | -1692.12 | 147.68
| 10400 | 89.91 | 179.25 | 7283.09 | -1792.11 | 148.99
| 10500 | 89.91 | 179.25 | 7283.25 | -1892.1 | 150.3
| 10600 | 89.91 | 179.25 | 7283.41 | -1992.09 | 151.62
| 10700 | 89.91 | 179.25 | 7283.56 | -2092.09 | 152.93
| 10800 | 89.91 | 179.25 | 7283.72 | -2192.08 | 154.24
| 10900 | 89.91 | 179.25 | 7283.87 | -2292.07 | 155.55
| 11000 | 89.91 | 179.25 | 7284.03 | -2392.06 | 156.87
| 11100 | 89.91 | 179.25 | 7284.19 | -2492.05 | 158.18
| 11200 | 89.91 | 179.25 | 7284.34 | -2592.04 | 159.49
| 11300 | 89.91 | 179.25 | 7284.5 | -2692.03 | 160.81
| 11400 | 89.91 | 179.25 | 7284.66 | -2792.02 | 162.12
| 11500 | 89.91 | 179.25 | 7284.81 | -2892.02 | 163.43
| 11600 | 89.91 | 179.25 | 7284.97 | -2992.01 | 164.75
| 11700 | 89.91 | 179.25 | 7285.13 | -3092 | 166.06
| 11800 | 89.91 | 179.25 | 7285.28 | -3191.99 | 167.37
| 11900 | 89.91 | 179.25 | 7285.44 | -3291.98 | 168.68
| 12000 | 89.91 | 179.25 | 7285.59 | -3391.97 | 170
| 12100 | 89.91 | 179.25 | 7285.75 | -3491.96 | 171.31
| 12200 | 89.91 | 179.25 | 7285.91 | -3591.95 | 172.62
| 12300 | 89.91 | 179.25 | 7286.06 | -3691.95 | 173.94
| 12400 | 89.91 | 179.25 | 7286.22 | -3791.94 | 175.25
| 12500 | 89.91 | 179.25 | 7286.38 | -3891.93 | 176.56
| 12600 | 89.91 | 179.25 | 7286.53 | -3991.92 | 177.88
| 12700 | 89.91 | 179.25 | 7286.69 | -4091.91 | 179.19
| 12800 | 89.91 | 179.25 | 7286.85 | -4191.9 | 180.5
| 12898.85 | 89.91 | 179.25 | 7287 | -4290.74 | 181.8

## Lookup (hidden)
North Reference | RetunValue | Grid Type | ReturnValue | Deviation Indicator | ReturnValue
| 2 |  | 0 |  | 4
True |  | SPCS-Colorado Central-NAD27 |  | Directional
Grid |  | SPCS-Colorado Central-NAD83 |  | High Angle
|  | SPCS-Colorado North-NAD27 |  | Horizontal
SPCS-Colorado North-NAD83
SPCS-Colorado South-NAD27
SPCS-Colorado South-NAD83
UTM-Zone 12 NAD27
UTM-Zone 12 NAD83
UTM-Zone 13 NAD27
UTM-Zone 13 NAD83