## Data
Header Information | measured depth (ft) | inclination (°) | azimuth (°) | true vertical depth (ft) | northing +N/-S (ft) | easting +E/-W (ft)
Operator Name | 0 | 0 | 0 | 0 | 0 | 0
Chevron U.S.A. Inc. | 100 | 0 | 0 | 100 | 0 | 0
Operator Number | 200 | 0 | 0 | 200 | 0 | 0
16700 | 300 | 3 | 278.44 | 300 | 0.4 | -2.6
Well Name and Number | 400 | 6 | 278.44 | 399.6 | 1.5 | -10.3
SKR-698-09-BV-03 | 404.4 | 6.13 | 278.44 | 404 | 1.6 | -10.8
API Number (if available) | 500 | 6.13 | 278.44 | 499.1 | 3.1 | -20.9
05-045-17432 | 600 | 6.13 | 278.44 | 598.5 | 4.7 | -31.5
Location: QQ SEC TWP RGE | 700 | 6.13 | 278.44 | 697.9 | 6.2 | -42
NWSE 9 6S 98W 6 | 800 | 6.13 | 278.44 | 797.3 | 7.8 | -52.6
Citing Type: Planned or Actual | 900 | 6.13 | 278.44 | 896.8 | 9.4 | -63.2
Planned | 1000 | 6.13 | 278.44 | 996.2 | 10.9 | -73.7
Deviation Indicator | 1100 | 6.13 | 278.44 | 1095.6 | 12.5 | -84.3
Directional | 1200 | 6.13 | 278.44 | 1195.1 | 14.1 | -94.9
North Reference | 1300 | 6.13 | 278.44 | 1294.5 | 15.6 | -105.4
Grid | 1400 | 6.13 | 278.44 | 1393.9 | 17.2 | -116
Grid Type | 1500 | 6.13 | 278.44 | 1493.3 | 18.8 | -126.6
#VALUE! | 1600 | 6.13 | 278.44 | 1592.8 | 20.3 | -137.1
| 1700 | 6.13 | 278.44 | 1692.2 | 21.9 | -147.7
| 1800 | 6.13 | 278.44 | 1791.6 | 23.5 | -158.2
| 1900 | 6.13 | 278.44 | 1891.1 | 25.1 | -168.8
| 2000 | 6.13 | 278.44 | 1990.5 | 26.6 | -179.4
| 2100 | 6.13 | 278.44 | 2089.9 | 28.2 | -189.9
| 2200 | 6.13 | 278.44 | 2189.3 | 29.8 | -200.5
| 2300 | 6.13 | 278.44 | 2288.8 | 31.3 | -211.1
| 2400 | 6.13 | 278.44 | 2388.2 | 32.9 | -221.6
| 2500 | 6.13 | 278.44 | 2487.6 | 34.5 | -232.2
| 2600 | 6.13 | 278.44 | 2587.1 | 36 | -242.8
| 2700 | 6.13 | 278.44 | 2686.5 | 37.6 | -253.3
| 2800 | 6.13 | 278.44 | 2785.9 | 39.2 | -263.9
| 2900 | 6.13 | 278.44 | 2885.3 | 40.7 | -274.5
| 3000 | 6.13 | 278.44 | 2984.8 | 42.3 | -285
| 3100 | 6.13 | 278.44 | 3084.2 | 43.9 | -295.6
| 3200 | 6.13 | 278.44 | 3183.6 | 45.4 | -306.2
| 3250.7 | 6.13 | 278.44 | 3234 | 46.2 | -311.5
| 3256.2 | 6.02 | 278.44 | 3239.5 | 46.3 | -312.1
| 3300 | 5.15 | 278.44 | 3283.1 | 46.9 | -316.3
| 3400 | 3.15 | 278.44 | 3382.8 | 48 | -323.5
| 3500 | 1.15 | 278.44 | 3482.7 | 48.5 | -327.2
| 3557.3 | 0 | 0 | 3540 | 48.6 | -327.7
| 3600 | 0 | 0 | 3582.7 | 48.6 | -327.7
| 3700 | 0 | 0 | 3682.7 | 48.6 | -327.7
| 3800 | 0 | 0 | 3782.7 | 48.6 | -327.7
| 3900 | 0 | 0 | 3882.7 | 48.6 | -327.7
| 4000 | 0 | 0 | 3982.7 | 48.6 | -327.7
| 4100 | 0 | 0 | 4082.7 | 48.6 | -327.7
| 4200 | 0 | 0 | 4182.7 | 48.6 | -327.7
| 4300 | 0 | 0 | 4282.7 | 48.6 | -327.7
| 4400 | 0 | 0 | 4382.7 | 48.6 | -327.7
| 4500 | 0 | 0 | 4482.7 | 48.6 | -327.7
| 4600 | 0 | 0 | 4582.7 | 48.6 | -327.7
| 4700 | 0 | 0 | 4682.7 | 48.6 | -327.7
| 4800 | 0 | 0 | 4782.7 | 48.6 | -327.7
| 4900 | 0 | 0 | 4882.7 | 48.6 | -327.7
| 5000 | 0 | 0 | 4982.7 | 48.6 | -327.7
| 5100 | 0 | 0 | 5082.7 | 48.6 | -327.7
| 5200 | 0 | 0 | 5182.7 | 48.6 | -327.7
| 5300 | 0 | 0 | 5282.7 | 48.6 | -327.7
| 5400 | 0 | 0 | 5382.7 | 48.6 | -327.7
| 5500 | 0 | 0 | 5482.7 | 48.6 | -327.7
| 5600 | 0 | 0 | 5582.7 | 48.6 | -327.7
| 5678.7 | 0 | 0 | 5661.5 | 48.6 | -327.7
| 5700 | 0 | 0 | 5682.7 | 48.6 | -327.7
| 5800 | 0 | 0 | 5782.7 | 48.6 | -327.7
| 5900 | 0 | 0 | 5882.7 | 48.6 | -327.7
| 6000 | 0 | 0 | 5982.7 | 48.6 | -327.7
| 6079.3 | 0 | 0 | 6062 | 48.6 | -327.7

## Lookup (hidden)
North Reference | RetunValue | Grid Type | ReturnValue | Deviation Indicator | ReturnValue
| 3 |  | 0 |  | 2
True |  | SPCS-Colorado Central-NAD27 |  | Directional
Grid |  | SPCS-Colorado Central-NAD83 |  | High Angle
|  | SPCS-Colorado North-NAD27 |  | Horizontal
SPCS-Colorado North-NAD83
SPCS-Colorado South-NAD27
SPCS-Colorado South-NAD83
UTM-Zone 12 NAD27
UTM-Zone 12 NAD83
UTM-Zone 13 NAD27
UTM-Zone 13 NAD83