## Data
Header Information | measured depth (ft) | inclination (°) | azimuth (°) | true vertical depth (ft) | northing +N/-S (ft) | easting +E/-W (ft)
Operator Name | 0 | 0 | 0 | 0 | 0 | 0
Great Western Oil & Gas Company LLC | 5060 | 0 | 0 | 5060 | 0 | 0
Operator Number | 5100 | 1.2 | 111.573 | 5100 | -0.15 | 0.39
10110 | 5200 | 4.2 | 111.573 | 5199.87 | -1.89 | 4.77
Well Name and Number | 5300 | 7.2 | 111.573 | 5299.37 | -5.54 | 14
Taoka KF 01-040HN | 5400 | 10.2 | 111.573 | 5398.21 | -11.1 | 28.07
API Number (if available) | 5500 | 13.2 | 111.573 | 5496.12 | -18.55 | 46.93
| 5600 | 16.2 | 111.573 | 5592.83 | -27.88 | 70.52
Location: QQ SEC TWP RGE | 5700 | 19.2 | 111.573 | 5688.09 | -39.06 | 98.79
Sec.1-T1N-R65W | 5800 | 22.2 | 111.573 | 5781.62 | -52.06 | 131.66
Citing Type: Planned or Actual | 5900 | 25.2 | 111.573 | 5873.18 | -66.83 | 169.03
Planned | 6000 | 28.2 | 111.573 | 5962.51 | -83.35 | 210.81
Deviation Indicator | 6060.02 | 30.001 | 111.573 | 6014.95 | -94.08 | 237.96
Horizontal | 6100 | 30.001 | 111.573 | 6049.57 | -101.43 | 256.55
North Reference | 6200 | 30.001 | 111.573 | 6136.17 | -119.82 | 303.05
True | 6300 | 30.001 | 111.573 | 6222.77 | -138.2 | 349.54
Grid Type | 6400 | 30.001 | 111.573 | 6309.38 | -156.59 | 396.04
#VALUE! | 6500 | 30.001 | 111.573 | 6395.98 | -174.97 | 442.54
| 6600 | 30.001 | 111.573 | 6482.58 | -193.36 | 489.04
| 6623.1 | 30.001 | 111.573 | 6502.59 | -197.61 | 499.78
| 6700 | 28.233 | 91.263 | 6569.93 | -205.09 | 535.93
| 6800 | 30.62 | 65.059 | 6657.39 | -194.83 | 582.88
| 6900 | 37.252 | 44.872 | 6740.57 | -162.51 | 627.51
| 7000 | 46.322 | 30.807 | 6815.22 | -109.77 | 667.56
| 7100 | 56.645 | 20.663 | 6877.51 | -39.33 | 700.96
| 7200 | 67.613 | 12.745 | 6924.25 | 45.2 | 726
| 7300 | 78.909 | 6.011 | 6953.03 | 139.49 | 741.4
| 7397.01 | 90 | 359.97 | 6962.4 | 235.73 | 746.38
| 7397.59 | 90 | 359.964 | 6962.4 | 236.3 | 746.38
| 7400 | 90 | 359.964 | 6962.4 | 238.72 | 746.38
| 7500 | 90 | 359.964 | 6962.4 | 338.72 | 746.32
| 7600 | 90 | 359.964 | 6962.4 | 438.72 | 746.26
| 7700 | 90 | 359.964 | 6962.4 | 538.72 | 746.19
| 7800 | 90 | 359.964 | 6962.4 | 638.72 | 746.13
| 7900 | 90 | 359.964 | 6962.4 | 738.72 | 746.07
| 8000 | 90 | 359.964 | 6962.4 | 838.72 | 746.01
| 8100 | 90 | 359.964 | 6962.4 | 938.72 | 745.95
| 8200 | 90 | 359.964 | 6962.4 | 1038.72 | 745.88
| 8300 | 90 | 359.964 | 6962.4 | 1138.72 | 745.82
| 8400 | 90 | 359.964 | 6962.4 | 1238.72 | 745.76
| 8500 | 90 | 359.964 | 6962.4 | 1338.72 | 745.7
| 8600 | 90 | 359.964 | 6962.4 | 1438.72 | 745.63
| 8700 | 90 | 359.964 | 6962.4 | 1538.72 | 745.57
| 8800 | 90 | 359.964 | 6962.4 | 1638.72 | 745.51
| 8900 | 90 | 359.964 | 6962.4 | 1738.72 | 745.45
| 9000 | 90 | 359.964 | 6962.4 | 1838.72 | 745.38
| 9100 | 90 | 359.964 | 6962.4 | 1938.72 | 745.32
| 9200 | 90 | 359.964 | 6962.4 | 2038.72 | 745.26
| 9300 | 90 | 359.964 | 6962.4 | 2138.72 | 745.2
| 9400 | 90 | 359.964 | 6962.4 | 2238.72 | 745.13
| 9500 | 90 | 359.964 | 6962.4 | 2338.72 | 745.07
| 9600 | 90 | 359.964 | 6962.4 | 2438.72 | 745.01
| 9700 | 90 | 359.964 | 6962.4 | 2538.72 | 744.95
| 9800 | 90 | 359.964 | 6962.4 | 2638.72 | 744.88
| 9900 | 90 | 359.964 | 6962.4 | 2738.72 | 744.82
| 10000 | 90 | 359.964 | 6962.4 | 2838.72 | 744.76
| 10100 | 90 | 359.964 | 6962.4 | 2938.72 | 744.7
| 10200 | 90 | 359.964 | 6962.4 | 3038.72 | 744.63
| 10300 | 90 | 359.964 | 6962.4 | 3138.72 | 744.57
| 10400 | 90 | 359.964 | 6962.4 | 3238.72 | 744.51
| 10500 | 90 | 359.964 | 6962.4 | 3338.72 | 744.45
| 10600 | 90 | 359.964 | 6962.4 | 3438.72 | 744.39
| 10700 | 90 | 359.964 | 6962.4 | 3538.72 | 744.32
| 10800 | 90 | 359.964 | 6962.4 | 3638.72 | 744.26
| 10900 | 90 | 359.964 | 6962.4 | 3738.72 | 744.2
| 11000 | 90 | 359.964 | 6962.4 | 3838.72 | 744.14
| 11100 | 90 | 359.964 | 6962.4 | 3938.72 | 744.07
| 11200 | 90 | 359.964 | 6962.4 | 4038.72 | 744.01
| 11300 | 90 | 359.964 | 6962.4 | 4138.72 | 743.95
| 11400 | 90 | 359.964 | 6962.4 | 4238.72 | 743.89
| 11500 | 90 | 359.964 | 6962.4 | 4338.72 | 743.82
| 11600 | 90 | 359.964 | 6962.4 | 4438.72 | 743.76
| 11637.01 | 90 | 359.964 | 6962.4 | 4475.72 | 743.74

## Lookup (hidden)
North Reference | RetunValue | Grid Type | ReturnValue | Deviation Indicator | ReturnValue
| 1 |  | 0 |  | 1
True |  | SPCS-Colorado Central-NAD27 |  | Directional
Grid |  | SPCS-Colorado Central-NAD83 |  | High Angle
|  | SPCS-Colorado North-NAD27 |  | Horizontal
SPCS-Colorado North-NAD83
SPCS-Colorado South-NAD27
SPCS-Colorado South-NAD83
UTM-Zone 12 NAD27
UTM-Zone 12 NAD83
UTM-Zone 13 NAD27
UTM-Zone 13 NAD83