## Data
Header Information | measured depth (ft) | inclination (°) | azimuth (°) | true vertical depth (ft) | northing +N/-S (ft) | easting +E/-W (ft)
Operator Name | 0 | 0 | 0 | 0 | 0 | 0
CAERUS OIL AND GAS LLC | 152 | 0.8 | 311.5 | 152 | 0.7 | -0.8
Operator Number | 183 | 1.6 | 315.5 | 183 | 1.2 | -1.3
10456 | 306 | 5.5 | 325.9 | 305.7 | 7.3 | -5.8
Well Name and Number | 398 | 10.5 | 335.3 | 396.8 | 18.5 | -11.7
PUCKETT 41D-2 | 490 | 11.8 | 336.2 | 487.1 | 34.8 | -19
API Number (if available) | 581 | 12.7 | 335 | 576 | 52.3 | -27
| 676 | 10.9 | 330.2 | 669 | 69.6 | -35.9
Location: QQ SEC TWP RGE | 770 | 10.1 | 327.5 | 761.4 | 84.3 | -44.8
S2-T7S-R97W | 865 | 9.5 | 322.7 | 855 | 97.5 | -54
Citing Type: Planned or Actual | 959 | 9.6 | 330.3 | 947.7 | 110.5 | -62.6
ACTUAL | 1054 | 9.1 | 332.8 | 1041.5 | 124.1 | -69.9
Deviation Indicator | 1148 | 9.2 | 331 | 1134.3 | 137.3 | -77
Directional | 1242 | 8.9 | 335.2 | 1227.1 | 150.4 | -83.7
North Reference | 1337 | 9.1 | 333.4 | 1320.9 | 163.8 | -90.1
True | 1432 | 9.6 | 328.2 | 1414.7 | 177.3 | -97.6
Grid Type | 1527 | 9.5 | 328 | 1508.4 | 190.6 | -106
#VALUE! | 1621 | 8.5 | 336 | 1601.2 | 203.6 | -112.9
| 1715 | 8.9 | 341 | 1694.1 | 216.8 | -118.1
| 1810 | 9.7 | 337.7 | 1787.9 | 231.1 | -123.5
| 1904 | 8.9 | 342.5 | 1880.6 | 245.4 | -128.7
| 1999 | 9 | 341.8 | 1974.5 | 259.5 | -133.3
| 2093 | 10.1 | 340.8 | 2067.2 | 274.2 | -138.3
| 2188 | 9.5 | 338.3 | 2160.8 | 289.4 | -143.9
| 2282 | 7.6 | 335.1 | 2253.7 | 302.2 | -149.4
| 2377 | 7.3 | 335.9 | 2347.9 | 313.5 | -154.5
| 2460 | 7.7 | 334.4 | 2430.2 | 323.3 | -159.1
| 2595 | 7.5 | 334.3 | 2564 | 339.4 | -166.8
| 2689 | 7.5 | 336.2 | 2657.2 | 350.5 | -171.9
| 2783 | 7.3 | 334.8 | 2750.5 | 361.5 | -176.9
| 2878 | 7.3 | 332.9 | 2844.7 | 372.4 | -182.3
| 2973 | 6.9 | 333.8 | 2939 | 382.9 | -187.5
| 3067 | 6.5 | 336.6 | 3032.3 | 392.8 | -192.1
| 3162 | 8 | 341.8 | 3126.6 | 404 | -196.3
| 3256 | 9.8 | 344 | 3219.4 | 417.9 | -200.6
| 3351 | 9.8 | 345.1 | 3313 | 433.5 | -204.9
| 3445 | 9.8 | 344.5 | 3405.7 | 449 | -209.1
| 3540 | 9.4 | 344.4 | 3499.3 | 464.2 | -213.3
| 3635 | 9.1 | 344.4 | 3593.1 | 478.9 | -217.4
| 3729 | 8.7 | 343.1 | 3686 | 492.9 | -221.5
| 3824 | 10.6 | 336.8 | 3779.6 | 507.8 | -227
| 3918 | 10.5 | 337.7 | 3872 | 523.7 | -233.7
| 4013 | 9.8 | 337 | 3965.5 | 539.1 | -240.1
| 4107 | 11.1 | 330.1 | 4058 | 554.3 | -247.8
| 4202 | 10.6 | 331.1 | 4151.3 | 569.9 | -256.5
| 4297 | 10.5 | 331.2 | 4244.7 | 585.1 | -264.9
| 4391 | 10.1 | 330.9 | 4337.2 | 599.8 | -273.1
| 4486 | 9.5 | 331.7 | 4430.8 | 614 | -280.8
| 4580 | 9.2 | 331.2 | 4523.5 | 627.4 | -288.1
| 4675 | 8.9 | 333.3 | 4617.3 | 640.7 | -295.1
| 4770 | 8.5 | 332.1 | 4711.3 | 653.4 | -301.7
| 4864 | 7.6 | 331.3 | 4804.3 | 665 | -307.9
| 4959 | 8.6 | 329.9 | 4898.4 | 676.7 | -314.5
| 5053 | 9.3 | 338.9 | 4991.2 | 689.8 | -320.8
| 5148 | 8.8 | 338.2 | 5085.1 | 703.8 | -326.2
| 5242 | 11 | 341 | 5177.6 | 718.9 | -331.8
| 5337 | 11 | 340.9 | 5270.9 | 736 | -337.7
| 5431 | 10.5 | 341.8 | 5363.3 | 752.7 | -343.3
| 5526 | 10.5 | 334 | 5456.7 | 768.7 | -349.8
| 5620 | 9.8 | 332.3 | 5549.2 | 783.4 | -357.3
| 5715 | 9.4 | 329.8 | 5642.9 | 797.3 | -365
| 5809 | 8.9 | 329.3 | 5735.7 | 810.2 | -372.5
| 5904 | 8.5 | 327 | 5829.6 | 822.4 | -380.1
| 5999 | 8.3 | 326.3 | 5923.6 | 834 | -387.8
| 6093 | 9.7 | 332.6 | 6016.4 | 846.7 | -395.2
| 6188 | 10 | 332.2 | 6110 | 861.1 | -402.7
| 6282 | 9.6 | 331.8 | 6202.6 | 875.2 | -410.2
| 6377 | 9.1 | 329.5 | 6296.4 | 888.7 | -417.8
| 6471 | 10.1 | 334 | 6389 | 902.5 | -425.1
| 6565 | 9.8 | 332.1 | 6481.6 | 916.9 | -432.5
| 6660 | 9.5 | 332.3 | 6575.3 | 931 | -439.9
| 6754 | 9.1 | 331.4 | 6668.1 | 944.4 | -447.1
| 6849 | 8.9 | 330.4 | 6761.9 | 957.4 | -454.3
| 6943 | 7.7 | 340.8 | 6854.9 | 969.7 | -460
| 7038 | 5.9 | 350.1 | 6949.2 | 980.5 | -462.9
| 7133 | 3.9 | 358.1 | 7043.9 | 988.5 | -463.9
| 7227 | 3.9 | 351.2 | 7137.7 | 994.9 | -464.5
| 7322 | 2.6 | 350.8 | 7232.5 | 1000.2 | -465.3
| 7416 | 0.9 | 339.4 | 7326.5 | 1003 | -465.9
| 7511 | 1.1 | 325 | 7421.5 | 1004.5 | -466.7
| 7605 | 0.5 | 323.3 | 7515.4 | 1005.5 | -467.4
| 7700 | 0.4 | 70 | 7610.4 | 1006 | -467.4
| 7794 | 0.5 | 25.3 | 7704.4 | 1006.5 | -466.9
| 7889 | 0.4 | 55.1 | 7799.4 | 1007 | -466.4
| 7983 | 0.8 | 211.6 | 7893.4 | 1006.7 | -466.5
| 8078 | 0.9 | 221.4 | 7988.4 | 1005.5 | -467.4
| 8172 | 1.3 | 228.9 | 8082.4 | 1004.3 | -468.7
| 8267 | 1.8 | 237.9 | 8177.4 | 1002.8 | -470.7
| 8361 | 2 | 254.7 | 8271.3 | 1001.6 | -473.6
| 8455 | 2.4 | 254 | 8365.2 | 1000.6 | -477
| 8550 | 2.7 | 252.6 | 8460.2 | 999.4 | -481.1
| 8644 | 3.1 | 255.5 | 8554 | 998.1 | -485.7
| 8739 | 3.4 | 240 | 8648.9 | 996 | -490.6
| 8833 | 3.9 | 243 | 8742.7 | 993.2 | -495.8
| 8907 | 3.9 | 241.5 | 8816.5 | 990.8 | -500.3
| 8962 | 3.9 | 241.5 | 8871.4 | 989 | -503.6

## Lookup (hidden)
North Reference | RetunValue | Grid Type | ReturnValue | Deviation Indicator | ReturnValue
| 2 |  | 0 |  | 2
True |  | SPCS-Colorado Central-NAD27 |  | Directional
Grid |  | SPCS-Colorado Central-NAD83 |  | High Angle
|  | SPCS-Colorado North-NAD27 |  | Horizontal
SPCS-Colorado North-NAD83
SPCS-Colorado South-NAD27
SPCS-Colorado South-NAD83
UTM-Zone 12 NAD27
UTM-Zone 12 NAD83
UTM-Zone 13 NAD27
UTM-Zone 13 NAD83