## Data
Header Information | measured depth (ft) | inclination (°) | azimuth (°) | true vertical depth (ft) | northing +N/-S (ft) | easting +E/-W (ft)
Operator Name | 0 | 0 | 0 | 0 | 0 | 0
CAERUS OIL AND GAS LLC | 208 | 1.5 | 250 | 208 | -0.9 | -2.6
Operator Number | 238 | 2 | 260 | 238 | -1.2 | -3.4
10456 | 269 | 2 | 274.7 | 268.9 | -1.2 | -4.5
Well Name and Number | 300 | 2.3 | 285.3 | 299.9 | -1 | -5.7
PUCKETT 42B-2 | 331 | 2.5 | 274.8 | 330.9 | -0.8 | -6.9
API Number (if available) | 362 | 3.2 | 290.4 | 361.9 | -0.4 | -8.4
| 392 | 4.6 | 304.3 | 391.8 | 0.6 | -10.2
Location: QQ SEC TWP RGE | 483 | 6.9 | 306.4 | 482.3 | 5.9 | -17.6
S2-T7S-R97W | 575 | 7.6 | 314.3 | 573.6 | 13.4 | -26.4
Citing Type: Planned or Actual | 670 | 8 | 315.4 | 667.7 | 22.5 | -35.5
PLANNED | 764 | 6.9 | 308.2 | 760.9 | 30.6 | -44.6
Deviation Indicator | 859 | 5.6 | 308.7 | 855.4 | 37.1 | -52.7
Directional | 953 | 4.8 | 303.2 | 949 | 42.1 | -59.6
North Reference | 1047 | 5 | 314.8 | 1042.6 | 47.1 | -65.7
True | 1142 | 6 | 313.9 | 1137.2 | 53.5 | -72.3
Grid Type | 1236 | 4.6 | 305.9 | 1230.8 | 59.1 | -78.9
#VALUE! | 1331 | 3 | 305.8 | 1325.6 | 62.8 | -84
| 1426 | 2.6 | 355.4 | 1420.5 | 66.4 | -86.1
| 1520 | 3.8 | 0.4 | 1514.3 | 71.6 | -86.3
| 1615 | 4.7 | 344.8 | 1609.1 | 78.5 | -87.3
| 1709 | 6.3 | 330.7 | 1702.6 | 86.7 | -90.8
| 1804 | 7.3 | 322.3 | 1797 | 96.1 | -97.1
| 1898 | 7.5 | 311.8 | 1890.2 | 104.9 | -105.3
| 1993 | 6.7 | 298.9 | 1984.5 | 111.7 | -114.8
| 2087 | 6.4 | 286.7 | 2077.9 | 115.8 | -124.6
| 2182 | 5.5 | 288.7 | 2172.3 | 118.8 | -134
| 2276 | 4.6 | 298.5 | 2266 | 122.1 | -141.6
| 2371 | 4.8 | 303.5 | 2360.7 | 126.1 | -148.2
| 2485 | 4.9 | 298.7 | 2474.2 | 131.1 | -156.5
| 2692 | 4.9 | 305.9 | 2680.5 | 140.5 | -171.4
| 2787 | 4.8 | 302.8 | 2775.2 | 145 | -178
| 2881 | 4.7 | 302 | 2868.8 | 149.2 | -184.6
| 2976 | 5.5 | 311.4 | 2963.5 | 154.3 | -191.3
| 3070 | 5.1 | 311.7 | 3057.1 | 160 | -197.8
| 3164 | 4.8 | 308.9 | 3150.7 | 165.3 | -204
| 3259 | 4.3 | 309.9 | 3245.4 | 170 | -209.8
| 3353 | 5.7 | 317.9 | 3339 | 175.8 | -215.6
| 3448 | 5.7 | 314.9 | 3433.6 | 182.6 | -222.1
| 3542 | 5.2 | 317.4 | 3527.1 | 189 | -228.3
| 3637 | 5 | 320.7 | 3621.8 | 195.4 | -233.9
| 3731 | 5.3 | 299 | 3715.4 | 200.7 | -240.3
| 3826 | 4.8 | 302 | 3810 | 204.9 | -247.5
| 3920 | 4.5 | 301.1 | 3903.7 | 208.9 | -254
| 4015 | 5.6 | 304.3 | 3998.4 | 213.4 | -261
| 4109 | 5.7 | 306 | 4091.9 | 218.8 | -268.5
| 4203 | 5.7 | 306.7 | 4185.4 | 224.3 | -276.1
| 4298 | 5.3 | 304.3 | 4280 | 229.6 | -283.5
| 4392 | 5.3 | 307.7 | 4373.6 | 234.7 | -290.5
| 4487 | 5.1 | 308 | 4468.2 | 240 | -297.3
| 4581 | 4.9 | 303.5 | 4561.8 | 244.8 | -303.9
| 4676 | 4.7 | 300.9 | 4656.5 | 249 | -310.7
| 4770 | 4.2 | 297.9 | 4750.2 | 252.6 | -317
| 4864 | 5.9 | 300.5 | 4843.9 | 256.7 | -324.2
| 4959 | 5.8 | 287.7 | 4938.4 | 260.6 | -333
| 5054 | 5.3 | 298.4 | 5032.9 | 264.1 | -341.4
| 5148 | 6.4 | 303.3 | 5126.4 | 269.1 | -349.6
| 5243 | 6.7 | 302.2 | 5220.8 | 274.9 | -358.7
| 5337 | 6.3 | 299.1 | 5314.2 | 280.4 | -367.9
| 5432 | 5.8 | 298.6 | 5408.7 | 285.2 | -376.6
| 5526 | 5.3 | 298.4 | 5502.2 | 289.5 | -384.6
| 5621 | 5.6 | 301.4 | 5596.8 | 294 | -392.5
| 5715 | 5.1 | 299.7 | 5690.4 | 298.5 | -400
| 5810 | 4.8 | 298.6 | 5785 | 302.5 | -407.2
| 5904 | 4.3 | 299.6 | 5878.8 | 306.1 | -413.7
| 5998 | 4.7 | 306.3 | 5972.5 | 310.1 | -419.8
| 6093 | 5 | 306.1 | 6067.1 | 314.9 | -426.3
| 6188 | 4.5 | 300.2 | 6161.8 | 319.2 | -432.9
| 6282 | 5.1 | 308.4 | 6255.5 | 323.6 | -439.3
| 6471 | 4.8 | 310.5 | 6443.8 | 334 | -451.9
| 6566 | 5.4 | 321.9 | 6538.4 | 340.1 | -457.7
| 6660 | 5.4 | 319.6 | 6632 | 347 | -463.3
| 6755 | 5.2 | 317.6 | 6726.6 | 353.5 | -469.1
| 6850 | 4.4 | 325.7 | 6821.2 | 359.7 | -474.1
| 6944 | 2.5 | 341.8 | 6915.1 | 364.7 | -476.8
| 7039 | 0.7 | 36.4 | 7010 | 367.1 | -477.1
| 7133 | 0.7 | 38.9 | 7104 | 368 | -476.4
| 7228 | 0.4 | 324.9 | 7199 | 368.7 | -476.2
| 7322 | 0.6 | 285.9 | 7293 | 369.1 | -476.8
| 7417 | 0.9 | 264.8 | 7388 | 369.2 | -478.1
| 7512 | 1.3 | 256.1 | 7483 | 368.9 | -479.9
| 7606 | 1.9 | 253.8 | 7576.9 | 368.2 | -482.4
| 7701 | 1.9 | 251.1 | 7671.9 | 367.2 | -485.4
| 7795 | 2.1 | 257.5 | 7765.8 | 366.3 | -488.5

## Lookup (hidden)
North Reference | RetunValue | Grid Type | ReturnValue | Deviation Indicator | ReturnValue
| 2 |  | 0 |  | 2
True |  | SPCS-Colorado Central-NAD27 |  | Directional
Grid |  | SPCS-Colorado Central-NAD83 |  | High Angle
|  | SPCS-Colorado North-NAD27 |  | Horizontal
SPCS-Colorado North-NAD83
SPCS-Colorado South-NAD27
SPCS-Colorado South-NAD83
UTM-Zone 12 NAD27
UTM-Zone 12 NAD83
UTM-Zone 13 NAD27
UTM-Zone 13 NAD83