## Data
Header Information | measured depth (ft) | inclination (°) | azimuth (°) | true vertical depth (ft) | northing +N/-S (ft) | easting +E/-W (ft)
Operator Name | 0 | 0 | 0 | 0 | 0 | 0
CAERUS OIL AND GAS LLC | 207 | 2.3 | 208.8 | 206.9 | -3.6 | -2
Operator Number | 237 | 3.3 | 208.1 | 236.9 | -4.9 | -2.7
10456 | 268 | 4.5 | 210.6 | 267.8 | -6.8 | -3.7
Well Name and Number | 299 | 6 | 213.6 | 298.7 | -9.2 | -5.3
PUCKETT 43B-2 | 330 | 7.6 | 217.2 | 329.5 | -12.1 | -7.4
API Number (if available) | 361 | 8.8 | 207.4 | 360.2 | -15.9 | -9.7
| 452 | 10.6 | 213.3 | 449.9 | -29.1 | -17.5
Location: QQ SEC TWP RGE | 543 | 11.9 | 209.4 | 539.1 | -44.2 | -26.7
S2-T7S-R97W | 634 | 11.1 | 209.6 | 628.3 | -60 | -35.7
Citing Type: Planned or Actual | 729 | 9.6 | 205.7 | 721.7 | -75.1 | -43.6
ACTUAL | 823 | 9.1 | 200.7 | 814.5 | -89.1 | -49.6
Deviation Indicator | 917 | 9.8 | 196.4 | 907.2 | -103.8 | -54.5
Directional | 1012 | 9.3 | 199.4 | 1000.9 | -118.8 | -59.4
North Reference | 1106 | 8.2 | 201.5 | 1093.8 | -132.2 | -64.3
True | 1201 | 8.2 | 203 | 1187.8 | -144.7 | -69.5
Grid Type | 1295 | 8.1 | 208.5 | 1280.9 | -156.7 | -75.2
#VALUE! | 1390 | 7.7 | 214.6 | 1375 | -167.8 | -82
| 1485 | 8 | 212.5 | 1469.1 | -178.6 | -89.2
| 1579 | 8.8 | 205.8 | 1562.1 | -190.6 | -95.9
| 1674 | 8.5 | 211 | 1656 | -203.2 | -102.6
| 1768 | 8.7 | 212.4 | 1749 | -215.1 | -110
| 1863 | 9.2 | 211.2 | 1842.8 | -227.7 | -117.8
| 1957 | 8.5 | 207.2 | 1935.7 | -240.3 | -124.9
| 2052 | 7.7 | 207.9 | 2029.7 | -252.2 | -131.1
| 2146 | 7.3 | 208 | 2122.9 | -263 | -136.8
| 2241 | 7.5 | 204.8 | 2217.1 | -274 | -142.3
| 2335 | 8 | 206.5 | 2310.3 | -285.4 | -147.7
| 2430 | 7.6 | 210.3 | 2404.4 | -296.7 | -153.9
| 2493 | 7.7 | 208.8 | 2466.8 | -304 | -158
| 2593 | 8.3 | 209.3 | 2565.9 | -316.2 | -164.8
| 2687 | 7.9 | 209.2 | 2658.9 | -327.7 | -171.2
| 2782 | 8.3 | 209.9 | 2753 | -339.4 | -177.8
| 2876 | 8.3 | 210.2 | 2846 | -351.1 | -184.6
| 2971 | 7.7 | 209.2 | 2940.1 | -362.6 | -191.2
| 3065 | 7.9 | 211.4 | 3033.2 | -373.6 | -197.6
| 3159 | 9.1 | 212.6 | 3126.2 | -385.4 | -205
| 3254 | 8.8 | 210.5 | 3220 | -398 | -212.7
| 3348 | 8 | 209.9 | 3313 | -409.9 | -219.6
| 3443 | 9.1 | 213 | 3406.9 | -421.9 | -227
| 3537 | 9.1 | 211.6 | 3499.8 | -434.5 | -235
| 3632 | 9 | 211.1 | 3593.6 | -447.2 | -242.7
| 3726 | 8.7 | 209.6 | 3686.5 | -459.7 | -250
| 3821 | 8.2 | 208.5 | 3780.4 | -471.9 | -256.8
| 3915 | 9.2 | 211 | 3873.3 | -484.2 | -263.9
| 4010 | 9.1 | 211.7 | 3967.1 | -497.1 | -271.8
| 4104 | 10.4 | 215 | 4059.8 | -510.4 | -280.5
| 4198 | 11.2 | 210.9 | 4152.1 | -525.2 | -290.1
| 4293 | 10.9 | 211.9 | 4245.4 | -540.7 | -299.6
| 4387 | 10.3 | 211.5 | 4337.7 | -555.4 | -308.7
| 4482 | 10.9 | 204.3 | 4431.1 | -570.9 | -316.8
| 4576 | 10.6 | 203.3 | 4523.5 | -586.9 | -323.9
| 4671 | 9.8 | 200.1 | 4617 | -602.5 | -330.1
| 4765 | 9.4 | 200.3 | 4709.7 | -617.2 | -335.5
| 4859 | 8.3 | 198.8 | 4802.5 | -630.9 | -340.4
| 4954 | 6.8 | 198.5 | 4896.7 | -642.7 | -344.4
| 5049 | 7.3 | 209.1 | 4991 | -653.3 | -349.1
| 5143 | 7.2 | 208 | 5084.3 | -663.7 | -354.8
| 5238 | 6.9 | 210.1 | 5178.5 | -673.9 | -360.4
| 5332 | 6.8 | 210.3 | 5271.9 | -683.6 | -366
| 5427 | 6.9 | 208.8 | 5366.2 | -693.5 | -371.6
| 5521 | 7.9 | 208.5 | 5459.4 | -704.1 | -377.4
| 5615 | 10 | 210.6 | 5552.2 | -716.8 | -384.7
| 5710 | 9.9 | 210.7 | 5645.8 | -730.9 | -393
| 5804 | 9.8 | 211.9 | 5738.4 | -744.6 | -401.4
| 5899 | 9.8 | 210.6 | 5832 | -758.5 | -409.8
| 5993 | 10 | 209.1 | 5924.6 | -772.5 | -417.8
| 6088 | 9.4 | 204.3 | 6018.3 | -786.8 | -425
| 6183 | 9.6 | 202 | 6112 | -801.2 | -431.2
| 6277 | 8.8 | 208.4 | 6204.8 | -814.8 | -437.5
| 6372 | 9 | 209.2 | 6298.6 | -827.6 | -444.6
| 6466 | 8.3 | 207.9 | 6391.6 | -840.1 | -451.4
| 6561 | 7.5 | 207 | 6485.7 | -851.6 | -457.4
| 6655 | 7.3 | 206.7 | 6578.9 | -862.4 | -462.9
| 6750 | 6.1 | 210.4 | 6673.2 | -872.2 | -468.1
| 6845 | 5.8 | 208.7 | 6767.7 | -880.8 | -473
| 6939 | 4.5 | 201.2 | 6861.3 | -888.4 | -476.6
| 7034 | 3 | 197.1 | 6956.1 | -894.2 | -478.7
| 7128 | 0.5 | 211.9 | 7050.1 | -896.9 | -479.6
| 7223 | 0.3 | 262.5 | 7145.1 | -897.3 | -480.1
| 7317 | 0.4 | 264 | 7239.1 | -897.4 | -480.7
| 7412 | 0.4 | 265.1 | 7334.1 | -897.4 | -481.3
| 7507 | 0.5 | 260 | 7429.1 | -897.5 | -482.1
| 7601 | 0.5 | 257.6 | 7523.1 | -897.7 | -482.9
| 7696 | 0.6 | 254.6 | 7618.1 | -897.9 | -483.8
| 7790 | 0.8 | 242.5 | 7712.1 | -898.3 | -484.8
| 7885 | 0.6 | 46.9 | 7807.1 | -898.3 | -485
| 7980 | 0.7 | 24.9 | 7902.1 | -897.4 | -484.4
| 8074 | 0.8 | 47.5 | 7996 | -896.5 | -483.7
| 8169 | 1 | 45.7 | 8091 | -895.5 | -482.6
| 8263 | 1.7 | 219.5 | 8185 | -896 | -482.9
| 8358 | 1.8 | 222.2 | 8280 | -898.1 | -484.8
| 8452 | 2.3 | 252.2 | 8373.9 | -899.8 | -487.6
| 8547 | 1.9 | 238 | 8468.9 | -901.2 | -490.8
| 8641 | 1.7 | 216.4 | 8562.8 | -903.2 | -492.9
| 8736 | 2 | 278.3 | 8657.8 | -904.1 | -495.4
| 8830 | 1.9 | 234.5 | 8751.7 | -904.7 | -498.3
| 8895 | 1.9 | 213.2 | 8816.7 | -906.3 | -499.8
| 8950 | 1.9 | 213.2 | 8871.7 | -907.8 | -500.8

## Lookup (hidden)
North Reference | RetunValue | Grid Type | ReturnValue | Deviation Indicator | ReturnValue
| 2 |  | 0 |  | 2
True |  | SPCS-Colorado Central-NAD27 |  | Directional
Grid |  | SPCS-Colorado Central-NAD83 |  | High Angle
|  | SPCS-Colorado North-NAD27 |  | Horizontal
SPCS-Colorado North-NAD83
SPCS-Colorado South-NAD27
SPCS-Colorado South-NAD83
UTM-Zone 12 NAD27
UTM-Zone 12 NAD83
UTM-Zone 13 NAD27
UTM-Zone 13 NAD83