## Data
Header Information | measured depth (ft) | inclination (°) | azimuth (°) | true vertical depth (ft) | northing +N/-S (ft) | easting +E/-W (ft)
Operator Name | 0 | 0 | 0 | 0 | 0 | 0
CAERUS OIL AND GAS LLC | 177 | 2.2 | 286.1 | 177 | 0.9 | -3.3
Operator Number | 207 | 2.6 | 280.3 | 206.9 | 1.2 | -4.5
10456 | 238 | 2.2 | 282.5 | 237.9 | 1.5 | -5.8
Well Name and Number | 268 | 1.9 | 263.5 | 267.9 | 1.5 | -6.8
PUCKETT 42D-2 | 298 | 2.2 | 261.6 | 297.9 | 1.4 | -7.9
API Number (if available) | 330 | 1.8 | 242 | 329.8 | 1.1 | -8.9
| 361 | 2.5 | 234.5 | 360.8 | 0.5 | -9.9
Location: QQ SEC TWP RGE | 391 | 2.6 | 223.2 | 390.8 | -0.4 | -10.9
S2-T7S-R97W | 453 | 3.1 | 222.2 | 452.7 | -2.7 | -13
Citing Type: Planned or Actual | 543 | 3.8 | 238.1 | 542.6 | -6.1 | -17.2
Actual | 634 | 4.1 | 245.3 | 633.3 | -9 | -22.7
Deviation Indicator | 729 | 5.5 | 240.9 | 728 | -12.6 | -29.7
Directional | 823 | 5.5 | 234.9 | 821.6 | -17.4 | -37.4
North Reference | 918 | 5.3 | 231.3 | 916.2 | -22.8 | -44.5
True | 1012 | 4 | 226.1 | 1009.8 | -27.8 | -50.3
Grid Type | 1107 | 3.9 | 231.9 | 1104.6 | -32.1 | -55.2
#VALUE! | 1201 | 3.9 | 248.8 | 1198.4 | -35.2 | -60.7
| 1296 | 4.2 | 247.6 | 1293.2 | -37.7 | -66.9
API Number (if available) | 1390 | 3.8 | 244.3 | 1386.9 | -40.4 | -72.9
0504522618 | 1485 | 4.2 | 239.3 | 1481.7 | -43.5 | -78.7
| 1579 | 6.3 | 241.3 | 1575.3 | -47.7 | -86.2
| 1674 | 7.1 | 244.2 | 1669.7 | -52.8 | -96.1
| 1768 | 5.6 | 245.6 | 1763.1 | -57.2 | -105.5
| 1863 | 4.8 | 241.3 | 1857.7 | -61 | -113.2
| 1957 | 4.8 | 237.7 | 1951.4 | -65 | -120
| 2052 | 5.4 | 236.8 | 2046 | -69.6 | -127.1
| 2146 | 5.7 | 232.4 | 2139.5 | -74.9 | -134.5
| 2241 | 5.5 | 241.1 | 2234.1 | -79.9 | -142.2
| 2335 | 5 | 239.4 | 2327.7 | -84.2 | -149.7
| 2430 | 4.9 | 256.7 | 2422.3 | -87.3 | -157.2
| 2480 | 4.8 | 260.1 | 2472.2 | -88.1 | -161.3
| 2593 | 4.9 | 254.8 | 2584.8 | -90.2 | -170.6
| 2687 | 5.2 | 255.6 | 2678.4 | -92.3 | -178.6
| 2782 | 5.6 | 252.8 | 2773 | -94.7 | -187.2
| 2876 | 5.4 | 233.7 | 2866.5 | -98.7 | -195.2
| 2971 | 5.5 | 231.2 | 2961.1 | -104.2 | -202.3
| 3065 | 4.7 | 236.2 | 3054.7 | -109.2 | -209
| 3159 | 4.4 | 238.1 | 3148.4 | -113.2 | -215.3
| 3254 | 4.3 | 235.1 | 3243.2 | -117.2 | -221.3
| 3348 | 4.3 | 234.4 | 3336.9 | -121.3 | -227.1
| 3443 | 4.3 | 237.5 | 3431.6 | -125.2 | -233
| 3537 | 4.4 | 235.8 | 3525.4 | -129.2 | -238.9
| 3632 | 4.2 | 238.8 | 3620.1 | -133 | -244.9
| 3726 | 4.2 | 239.8 | 3713.9 | -136.5 | -250.8
| 3821 | 4.7 | 238.6 | 3808.6 | -140.3 | -257.2
| 3915 | 5.5 | 239.1 | 3902.2 | -144.6 | -264.3
| 4010 | 4.8 | 234.7 | 3996.8 | -149.3 | -271.5
| 4104 | 4.7 | 238.2 | 4090.5 | -153.6 | -277.9
| 4198 | 4.6 | 241.9 | 4184.2 | -157.4 | -284.5
| 4293 | 4.5 | 237.4 | 4278.9 | -161.2 | -291
| 4388 | 4.4 | 234.5 | 4373.6 | -165.3 | -297.1
| 4482 | 4.2 | 237.3 | 4467.3 | -169.2 | -303
| 4576 | 3.7 | 232.7 | 4561.1 | -172.9 | -308.3
| 4671 | 4.2 | 242.7 | 4655.9 | -176.4 | -313.8
| 4765 | 5.2 | 244 | 4749.6 | -179.8 | -320.7
| 4860 | 5.2 | 241 | 4844.2 | -183.8 | -328.3
| 4954 | 3.5 | 245.4 | 4937.9 | -187.1 | -334.7
| 5049 | 4.5 | 242.7 | 5032.7 | -190 | -340.6
| 5143 | 4 | 239.6 | 5126.4 | -193.3 | -346.7
| 5238 | 4.9 | 241.5 | 5221.1 | -197 | -353.2
| 5332 | 4.7 | 244.8 | 5314.8 | -200.5 | -360.2
| 5427 | 4.4 | 242.8 | 5409.5 | -203.8 | -366.9
| 5521 | 5.9 | 247.4 | 5503.1 | -207.3 | -374.6
| 5616 | 5.9 | 247.5 | 5597.6 | -211.1 | -383.6
| 5710 | 6 | 237.7 | 5691.1 | -215.6 | -392.2
| 5804 | 6 | 236.9 | 5784.6 | -220.9 | -400.5
| 5899 | 5.8 | 256.8 | 5879.1 | -224.7 | -409.3
| 5994 | 5.8 | 249.9 | 5973.6 | -227.4 | -418.5
| 6088 | 6.2 | 249.8 | 6067.1 | -230.8 | -427.7
| 6183 | 5.8 | 251.7 | 6161.6 | -234.1 | -437.1
| 6277 | 4.4 | 241.9 | 6255.2 | -237.3 | -444.8
| 6372 | 4.4 | 242.3 | 6349.9 | -240.7 | -451.2
| 6466 | 4.4 | 240.7 | 6443.6 | -244.1 | -457.6
| 6561 | 4.4 | 236.8 | 6538.4 | -247.9 | -463.8
| 6655 | 3.5 | 226.6 | 6632.1 | -251.8 | -468.9
| 6750 | 2.2 | 234.2 | 6727 | -254.9 | -472.5
| 6845 | 0.7 | 256.3 | 6822 | -256.1 | -474.5
| 6939 | 0.6 | 252.6 | 6916 | -256.4 | -475.6
| 7034 | 0.8 | 326.8 | 7011 | -256 | -476.4
| 7128 | 1 | 231.3 | 7105 | -256 | -477.4
| 7223 | 1.2 | 244.2 | 7200 | -256.9 | -478.9
| 7317 | 1.3 | 244.4 | 7293.9 | -257.8 | -480.8
| 7507 | 1.8 | 237 | 7483.9 | -260.3 | -485.2
| 7696 | 2.4 | 244.5 | 7672.7 | -263.7 | -491.3
| 7885 | 2.4 | 251.5 | 7861.6 | -266.6 | -498.6
| 8074 | 1.9 | 239.3 | 8050.4 | -269.5 | -505.1
| 8263 | 1.9 | 258.3 | 8239.3 | -271.7 | -510.8
| 8452 | 1.9 | 256.2 | 8428.2 | -273.1 | -516.9
| 8641 | 2.3 | 255.3 | 8617.1 | -274.8 | -523.7
| 8840 | 3.6 | 240.3 | 8815.8 | -278.9 | -532.9
| 8895 | 3.6 | 240.3 | 8870.7 | -280.6 | -535.9

## Lookup (hidden)
North Reference | RetunValue | Grid Type | ReturnValue | Deviation Indicator | ReturnValue
| 2 |  | 0 |  | 2
True |  | SPCS-Colorado Central-NAD27 |  | Directional
Grid |  | SPCS-Colorado Central-NAD83 |  | High Angle
|  | SPCS-Colorado North-NAD27 |  | Horizontal
SPCS-Colorado North-NAD83
SPCS-Colorado South-NAD27
SPCS-Colorado South-NAD83
UTM-Zone 12 NAD27
UTM-Zone 12 NAD83
UTM-Zone 13 NAD27
UTM-Zone 13 NAD83