## Data
Header Information | measured depth (ft) | inclination (°) | azimuth (°) | true vertical depth (ft) | northing +N/-S (ft) | easting +E/-W (ft)
Operator Name | 0 | 0 | 0 | 0 | 0 | 0
CAERUS OIL AND GAS LLC | 153 | 0.6 | 115.1 | 153 | -0.3 | 0.7
Operator Number | 290 | 0.9 | 88.6 | 290 | -0.6 | 2.5
10456 | 306 | 0.9 | 91.5 | 306 | -0.6 | 2.7
Well Name and Number | 337 | 1.1 | 39.4 | 337 | -0.4 | 3.1
PUCKETT 41C-2 | 368 | 2 | 27.6 | 368 | 0.3 | 3.6
API Number (if available) | 398 | 3.1 | 12.1 | 397.9 | 1.6 | 4
| 459 | 5.4 | 11.1 | 458.8 | 6 | 4.9
Location: QQ SEC TWP RGE | 520 | 7.3 | 357.6 | 519.4 | 12.7 | 5.3
S2-T7S-R97W | 581 | 8.4 | 349.1 | 579.8 | 20.9 | 4.3
Citing Type: Planned or Actual | 676 | 9.9 | 333.2 | 673.6 | 35 | -0.7
ACTUAL | 770 | 12.8 | 333.4 | 765.8 | 51.6 | -9
Deviation Indicator | 865 | 13.3 | 328.2 | 858.3 | 70.3 | -19.5
Directional | 959 | 11.9 | 331.2 | 950.1 | 88 | -29.9
North Reference | 1054 | 12.6 | 339.8 | 1042.9 | 106.3 | -38.2
True | 1148 | 12.9 | 340.3 | 1134.6 | 125.8 | -45.2
Grid Type | 1242 | 12.8 | 332.8 | 1226.2 | 144.9 | -53.5
#VALUE! | 1337 | 11.7 | 336.8 | 1319.1 | 163.1 | -62.1
| 1432 | 11.9 | 339.2 | 1412.1 | 181.1 | -69.4
| 1527 | 13.1 | 344.8 | 1504.8 | 200.7 | -75.7
| 1621 | 12.9 | 344.9 | 1596.4 | 221.1 | -81.2
| 1715 | 12.7 | 346.5 | 1688.1 | 241.3 | -86.4
| 1810 | 11.8 | 341.2 | 1780.9 | 260.6 | -92
| 1904 | 11.7 | 338.8 | 1872.9 | 278.6 | -98.5
| 1999 | 12.3 | 345.6 | 1965.9 | 297.4 | -104.5
| 2093 | 12.1 | 344.5 | 2057.8 | 316.6 | -109.6
| 2188 | 12.7 | 341.8 | 2150.5 | 336.1 | -115.6
| 2283 | 13.1 | 338.2 | 2243.1 | 356 | -122.8
| 2377 | 13.6 | 336.8 | 2334.6 | 376.1 | -131.1
| 2471 | 12.2 | 337.4 | 2426.2 | 395.4 | -139.3
| 2595 | 11.1 | 340.6 | 2547.7 | 418.7 | -148.3
| 2689 | 13.2 | 343.8 | 2639.6 | 437.6 | -154.3
| 2784 | 13.2 | 344.1 | 2732 | 458.4 | -160.3
| 2878 | 12.8 | 345.3 | 2823.6 | 478.8 | -165.9
| 2973 | 12.6 | 343.8 | 2916.3 | 499 | -171.4
| 3067 | 12.6 | 336 | 3008.1 | 518.2 | -178.5
| 3162 | 12.4 | 336.1 | 3100.8 | 537 | -186.8
| 3256 | 11.3 | 336.1 | 3192.8 | 554.6 | -194.6
| 3350 | 12.7 | 339.6 | 3284.7 | 572.7 | -202
| 3445 | 11.4 | 339 | 3377.7 | 591.3 | -209
| 3540 | 12.8 | 341.2 | 3470.5 | 610 | -215.7
| 3634 | 12.1 | 340.1 | 3562.3 | 629.1 | -222.4
| 3728 | 13.9 | 338.7 | 3653.9 | 648.9 | -229.9
| 3823 | 13 | 339.8 | 3746.3 | 669.6 | -237.7
| 3918 | 12.7 | 340.6 | 3838.9 | 689.4 | -244.9
| 4012 | 11.9 | 343.4 | 3930.8 | 708.5 | -251.1
| 4106 | 10.8 | 338.1 | 4022.9 | 725.9 | -257.1
| 4201 | 12.5 | 339.6 | 4116 | 743.8 | -264
| 4295 | 12.3 | 338.3 | 4207.8 | 762.7 | -271.3
| 4390 | 11.7 | 336.6 | 4300.7 | 780.9 | -278.9
| 4484 | 11.7 | 342 | 4392.8 | 798.7 | -285.6
| 4578 | 11.2 | 343.4 | 4484.9 | 816.5 | -291.1
| 4673 | 11.1 | 340.3 | 4578.1 | 834 | -296.9
| 4767 | 12.1 | 343.1 | 4670.2 | 851.9 | -302.8
| 4862 | 11.4 | 342.5 | 4763.2 | 870.4 | -308.5
| 4956 | 11.8 | 340.9 | 4855.3 | 888.4 | -314.4
| 5051 | 11.2 | 335.6 | 4948.4 | 905.9 | -321.4
| 5145 | 12.4 | 338.2 | 5040.4 | 923.6 | -328.9
| 5240 | 13.5 | 339 | 5133 | 943.4 | -336.7
| 5335 | 12.6 | 338.1 | 5225.5 | 963.4 | -344.5
| 5429 | 12.4 | 337.7 | 5317.3 | 982.3 | -352.2
| 5523 | 12.1 | 335.5 | 5409.1 | 1000.6 | -360.1
| 5618 | 13.5 | 341.9 | 5501.8 | 1020.2 | -367.7
| 5712 | 13.3 | 342.3 | 5593.2 | 1040.9 | -374.4
| 5807 | 12.8 | 343.3 | 5685.8 | 1061.4 | -380.7
| 5901 | 11.6 | 342.2 | 5777.6 | 1080.4 | -386.6
| 5996 | 12.5 | 342.3 | 5870.5 | 1099.2 | -392.7
| 6090 | 12.1 | 339.7 | 5962.4 | 1118.2 | -399.2
| 6185 | 12.2 | 337.8 | 6055.3 | 1136.8 | -406.4
| 6279 | 11.8 | 336.2 | 6147.2 | 1154.8 | -414
| 6374 | 11.9 | 340.5 | 6240.2 | 1172.9 | -421.2
| 6468 | 11.4 | 336.5 | 6332.2 | 1190.6 | -428.2
| 6563 | 11.9 | 340.1 | 6425.3 | 1208.4 | -435.3
| 6657 | 11.1 | 339.8 | 6517.4 | 1226 | -441.7
| 6752 | 11.1 | 339.3 | 6610.6 | 1243.1 | -448.1
| 6847 | 10.8 | 336.8 | 6703.9 | 1259.9 | -454.8
| 6942 | 8.9 | 338.9 | 6797.5 | 1274.9 | -461
| 7036 | 8.7 | 340.1 | 6890.4 | 1288.4 | -466
| 7130 | 7.4 | 340.1 | 6983.5 | 1300.8 | -470.5
| 7225 | 6.4 | 343.4 | 7077.8 | 1311.6 | -474.1
| 7320 | 4.8 | 3.7 | 7172.3 | 1320.6 | -475.3
| 7414 | 2 | 16.8 | 7266.1 | 1326.1 | -474.6
| 7509 | 1 | 13.1 | 7361.1 | 1328.5 | -473.9
| 7603 | 0.5 | 26.2 | 7455.1 | 1329.7 | -473.6
| 7792 | 0.7 | 257.9 | 7644.1 | 1330.2 | -474.3
| 7982 | 1.7 | 250.7 | 7834.1 | 1329 | -478.1
| 8171 | 3 | 244.6 | 8022.9 | 1326 | -485.2
| 8360 | 4.1 | 238.2 | 8211.5 | 1320.3 | -495.4
| 8454 | 5.3 | 239.2 | 8305.2 | 1316.3 | -502
| 8549 | 4.4 | 234.5 | 8399.9 | 1311.9 | -508.8
| 8643 | 3.4 | 223.3 | 8493.6 | 1307.8 | -513.6
| 8833 | 5 | 205.9 | 8683.1 | 1296.2 | -521.1
| 8927 | 4.7 | 207.4 | 8776.8 | 1289.1 | -524.7
| 9022 | 4.4 | 210.5 | 8871.5 | 1282.5 | -528.3
| 9077 | 4.4 | 210.5 | 8926.3 | 1278.9 | -530.4

## Lookup (hidden)
North Reference | RetunValue | Grid Type | ReturnValue | Deviation Indicator | ReturnValue
| 2 |  | 0 |  | 2
True |  | SPCS-Colorado Central-NAD27 |  | Directional
Grid |  | SPCS-Colorado Central-NAD83 |  | High Angle
|  | SPCS-Colorado North-NAD27 |  | Horizontal
SPCS-Colorado North-NAD83
SPCS-Colorado South-NAD27
SPCS-Colorado South-NAD83
UTM-Zone 12 NAD27
UTM-Zone 12 NAD83
UTM-Zone 13 NAD27
UTM-Zone 13 NAD83