## Data
Header Information | measured depth (ft) | inclination (°) | azimuth (°) | true vertical depth (ft) | northing +N/-S (ft) | easting +E/-W (ft)
Operator Name | 0 | 0 | 0 | 0 | 0 | 0
CAERUS OIL AND GAS LLC | 176 | 0.8 | 120.5 | 176 | -0.6 | 1.1
Operator Number | 207 | 1.3 | 121.7 | 207 | -0.9 | 1.5
10456 | 237 | 0.6 | 123.9 | 237 | -1.2 | 2
Well Name and Number | 268 | 0.8 | 105.1 | 268 | -1.3 | 2.3
PUCKETT 42C-2 | 299 | 0.8 | 115.8 | 299 | -1.5 | 2.7
API Number (if available) | 330 | 0.4 | 183.7 | 330 | -1.7 | 2.9
| 360 | 0.6 | 242.5 | 360 | -1.9 | 2.8
Location: QQ SEC TWP RGE | 391 | 1.2 | 278.4 | 391 | -1.9 | 2.3
S2-T7S-R97W | 452 | 2.4 | 260.3 | 451.9 | -2 | 0.4
Citing Type: Planned or Actual | 482 | 2.7 | 267.6 | 481.9 | -2.1 | -0.9
ACTUAL | 573 | 5.9 | 270.1 | 572.6 | -2.2 | -7.7
Deviation Indicator | 667 | 6.1 | 275.7 | 666.1 | -1.7 | -17.5
Directional | 762 | 5 | 269.9 | 760.7 | -1.2 | -26.7
North Reference | 856 | 5.2 | 270.1 | 854.3 | -1.2 | -35.1
True | 950 | 4.9 | 267.8 | 947.9 | -1.4 | -43.3
Grid Type | 1045 | 4 | 282.7 | 1042.7 | -0.8 | -50.6
#VALUE! | 1139 | 4.6 | 282.3 | 1136.4 | 0.7 | -57.5
| 1234 | 5 | 276.3 | 1231.1 | 2 | -65.3
| 1329 | 5 | 262.6 | 1325.7 | 1.9 | -73.6
| 1423 | 5.2 | 254.8 | 1419.3 | 0.3 | -81.7
| 1518 | 4.8 | 256.3 | 1514 | -1.8 | -89.8
| 1612 | 4.2 | 249.2 | 1607.7 | -4 | -96.8
| 1707 | 3.7 | 259.2 | 1702.5 | -5.8 | -103.1
| 1801 | 2.5 | 281.6 | 1796.3 | -5.9 | -108
| 1896 | 3.4 | 290.3 | 1891.2 | -4.5 | -112.7
| 1990 | 4.9 | 285.8 | 1984.9 | -2.5 | -119.2
| 2085 | 5.1 | 291.3 | 2079.6 | 0.2 | -127
| 2179 | 6.2 | 291.1 | 2173.1 | 3.5 | -135.7
| 2274 | 6.7 | 288.6 | 2267.5 | 7.1 | -145.7
| 2368 | 6.1 | 284.7 | 2360.9 | 10.1 | -155.7
| 2463 | 6.1 | 286.3 | 2455.4 | 12.8 | -165.5
| 2480 | 6.4 | 281 | 2472.3 | 13.3 | -167.3
| 2598 | 7 | 287 | 2589.5 | 16.6 | -180.6
| 2693 | 6.2 | 288.3 | 2683.9 | 19.9 | -191
| 2882 | 5.2 | 281.4 | 2871.9 | 24.8 | -209.1
| 3070 | 4.1 | 274.2 | 3059.3 | 27 | -224.1
| 3165 | 3.4 | 272.8 | 3154.1 | 27.4 | -230.3
| 3259 | 3.3 | 266.3 | 3247.9 | 27.4 | -235.8
| 3354 | 3.6 | 295 | 3342.8 | 28.4 | -241.2
| 3448 | 4 | 299.3 | 3436.6 | 31.3 | -246.8
| 3543 | 3.9 | 298.8 | 3531.4 | 34.5 | -252.5
| 3637 | 2.9 | 288.2 | 3625.2 | 36.8 | -257.6
| 3732 | 3.2 | 277.2 | 3720.1 | 37.8 | -262.5
| 3921 | 3.5 | 268 | 3908.7 | 38.3 | -273.5
| 4015 | 3.7 | 268.3 | 4002.5 | 38.1 | -279.4
| 4109 | 3.7 | 264.5 | 4096.3 | 37.7 | -285.4
| 4204 | 3.5 | 260.5 | 4191.2 | 37 | -291.3
| 4298 | 5.1 | 281.7 | 4284.9 | 37.3 | -298.3
| 4393 | 4.5 | 286 | 4379.6 | 39.2 | -306
| 4487 | 4.6 | 285.3 | 4473.3 | 41.2 | -313.2
| 4581 | 4.2 | 281.7 | 4567 | 42.9 | -320.2
| 4770 | 3.8 | 279.3 | 4755.5 | 45.3 | -333.1
| 4865 | 3.7 | 275.4 | 4850.3 | 46.1 | -339.3
| 4960 | 3.2 | 281.6 | 4945.2 | 46.9 | -344.9
| 5054 | 4.5 | 275.2 | 5038.9 | 47.8 | -351.2
| 5243 | 4.1 | 275.7 | 5227.4 | 49.2 | -365.3
| 5338 | 4.2 | 276.3 | 5322.2 | 49.9 | -372.1
| 5432 | 3.6 | 267.7 | 5415.9 | 50.1 | -378.5
| 5527 | 4.5 | 267.9 | 5510.7 | 49.9 | -385.2
| 5715 | 4.9 | 259.2 | 5698.1 | 48.1 | -400.4
| 5810 | 5 | 265.7 | 5792.7 | 47 | -408.6
| 5904 | 4.7 | 261.7 | 5886.4 | 46.2 | -416.5
| 5999 | 5.4 | 277.7 | 5981 | 46.2 | -424.7
| 6188 | 5.5 | 277.4 | 6169.2 | 48.6 | -442.5
| 6283 | 5.4 | 278.5 | 6263.7 | 49.8 | -451.5
| 6377 | 3.8 | 285.5 | 6357.4 | 51.3 | -458.8
| 6472 | 4 | 282.5 | 6452.2 | 52.9 | -465.1
| 6566 | 2.3 | 274.8 | 6546.1 | 53.7 | -470.2
| 6661 | 2.9 | 281.2 | 6641 | 54.3 | -474.5
| 6755 | 1.3 | 318.3 | 6734.9 | 55.6 | -477.5
| 6945 | 1.5 | 293.6 | 6924.9 | 58.2 | -481.2
| 7039 | 1.1 | 304.5 | 7018.8 | 59.2 | -483.1
| 7134 | 0.8 | 332.5 | 7113.8 | 60.3 | -484.1
| 7323 | 1.1 | 327.9 | 7302.8 | 63 | -485.7
| 7417 | 1.1 | 318.8 | 7396.8 | 64.5 | -486.8
| 7607 | 1.2 | 257.1 | 7586.7 | 65.4 | -489.9
| 7701 | 1.4 | 269.8 | 7680.7 | 65.2 | -492
| 7796 | 1.5 | 268.6 | 7775.7 | 65.1 | -494.4
| 7890 | 1.5 | 259.1 | 7869.7 | 64.9 | -496.9
| 7985 | 1.5 | 82.1 | 7964.6 | 64.8 | -496.9
| 8174 | 0.9 | 228 | 8153.6 | 64.2 | -495.5
| 8269 | 1.6 | 244.6 | 8248.6 | 63.1 | -497.3
| 8458 | 2.6 | 265.5 | 8437.5 | 61.6 | -503.9
| 8552 | 2.8 | 269.4 | 8531.4 | 61.4 | -508.3
| 8741 | 2.9 | 262.1 | 8720.1 | 60.7 | -517.7
| 8825 | 3 | 245.7 | 8804 | 59.5 | -521.8
| 8875 | 3 | 245.7 | 8854 | 58.5 | -524.2

## Lookup (hidden)
North Reference | RetunValue | Grid Type | ReturnValue | Deviation Indicator | ReturnValue
| 2 |  | 0 |  | 2
True |  | SPCS-Colorado Central-NAD27 |  | Directional
Grid |  | SPCS-Colorado Central-NAD83 |  | High Angle
|  | SPCS-Colorado North-NAD27 |  | Horizontal
SPCS-Colorado North-NAD83
SPCS-Colorado South-NAD27
SPCS-Colorado South-NAD83
UTM-Zone 12 NAD27
UTM-Zone 12 NAD83
UTM-Zone 13 NAD27
UTM-Zone 13 NAD83