## Data
Header Information | measured depth (ft) | inclination (°) | azimuth (°) | true vertical depth (ft) | northing +N/-S (ft) | easting +E/-W (ft)
Operator Name | 0 | 0 | 0 | 0 | 0 | 0
CAERUS OIL AND GAS LLC | 145 | 0.8 | 205.4 | 145 | -0.9 | -0.4
Operator Number | 183 | 1.1 | 191.1 | 183 | -1.5 | -0.6
10456 | 213 | 1.7 | 174.2 | 213 | -2.2 | -0.6
Well Name and Number | 245 | 2.1 | 173.2 | 245 | -3.3 | -0.5
PUCKETT 13C-1 | 276 | 2.5 | 151 | 275.9 | -4.4 | -0.1
API Number (if available) | 306 | 3.8 | 153.2 | 305.9 | -5.9 | 0.6
| 337 | 4.3 | 143.9 | 336.8 | -7.8 | 1.8
Location: QQ SEC TWP RGE | 367 | 5.2 | 142.9 | 366.7 | -9.8 | 3.3
S2-T7S-R97W | 398 | 6.4 | 138.1 | 397.6 | -12.2 | 5.3
Citing Type: Planned or Actual | 428 | 8.1 | 134.9 | 427.3 | -14.9 | 7.9
ACTUAL | 458 | 9.7 | 136.1 | 457 | -18.2 | 11.1
Deviation Indicator | 489 | 11.3 | 132.5 | 487.4 | -22.1 | 15.2
Directional | 520 | 12 | 133.3 | 517.8 | -26.4 | 19.8
North Reference | 549 | 13.1 | 129 | 546.1 | -30.5 | 24.5
True | 610 | 14 | 120.6 | 605.4 | -38.7 | 36.3
Grid Type | 705 | 15.2 | 114.9 | 697.3 | -49.7 | 57.4
#VALUE! | 799 | 16.1 | 110 | 787.9 | -59.4 | 80.9
| 894 | 14.4 | 111.6 | 879.5 | -68.2 | 104.2
| 988 | 12.9 | 113.8 | 970.9 | -76.8 | 124.7
| 1083 | 13.1 | 121.6 | 1063.4 | -86.7 | 143.6
| 1177 | 12.3 | 123.4 | 1155.1 | -97.8 | 161
| 1271 | 12.3 | 131.5 | 1247 | -109.9 | 176.9
| 1366 | 12 | 134.3 | 1339.8 | -123.5 | 191.5
| 1454 | 11.9 | 138.2 | 1425.9 | -136.7 | 204.1
| 1548 | 12.4 | 137.4 | 1517.8 | -151.4 | 217.4
| 1643 | 12.5 | 134.4 | 1610.6 | -166.1 | 231.6
| 1737 | 13 | 137 | 1702.3 | -180.9 | 246.1
| 1800 | 12 | 143 | 1763.8 | -191.3 | 254.9
| 1832 | 12.4 | 142.2 | 1795.1 | -196.7 | 259
| 1926 | 13 | 147.5 | 1886.8 | -213.6 | 270.9
| 1989 | 14.1 | 147.1 | 1948 | -226 | 278.9
| 2021 | 14.3 | 145.6 | 1979 | -232.5 | 283.2
| 2060 | 15.3 | 143.8 | 2016.7 | -240.7 | 289
| 2115 | 15.9 | 143.6 | 2069.7 | -252.6 | 297.7
| 2155 | 16.4 | 142.3 | 2108.1 | -261.5 | 304.4
| 2210 | 17 | 138.8 | 2160.8 | -273.7 | 314.5
| 2304 | 18.9 | 134.3 | 2250.3 | -294.6 | 334.4
| 2399 | 19 | 134.4 | 2340.1 | -316.2 | 356.5
| 2465 | 19.2 | 133.8 | 2402.5 | -331.2 | 372
| 2499 | 19.5 | 134.8 | 2434.5 | -339.1 | 380.1
| 2593 | 18.6 | 136.6 | 2523.4 | -361 | 401.5
| 2688 | 19.5 | 130.4 | 2613.2 | -382.3 | 424
| 2782 | 20.1 | 126.4 | 2701.7 | -402.1 | 448.9
| 2876 | 19.7 | 126.6 | 2790 | -421.1 | 474.6
| 2971 | 19.4 | 126 | 2879.6 | -439.9 | 500.3
| 3065 | 18.8 | 124.5 | 2968.4 | -457.7 | 525.4
| 3160 | 17.9 | 121.9 | 3058.6 | -474.1 | 550.4
| 3254 | 16.9 | 121 | 3148.3 | -488.7 | 574.4
| 3350 | 15 | 127.5 | 3240.6 | -503.5 | 596.2
| 3443 | 15.1 | 124.6 | 3330.4 | -517.7 | 615.7
| 3538 | 14.6 | 124.1 | 3422.2 | -531.4 | 635.8
| 3632 | 14.9 | 133.8 | 3513.1 | -546.5 | 654.3
| 3726 | 14.4 | 131.3 | 3604.1 | -562.5 | 671.8
| 3821 | 16 | 139.5 | 3695.7 | -580.3 | 689.2
| 3916 | 15.4 | 138.3 | 3787.2 | -599.7 | 706.1
| 4010 | 16.6 | 133.2 | 3877.6 | -618.2 | 724.2
| 4104 | 16.1 | 133.2 | 3967.8 | -636.3 | 743.5
| 4199 | 17.8 | 127.8 | 4058.6 | -654.2 | 764.6
| 4293 | 17.4 | 127 | 4148.2 | -671.5 | 787.2
| 4388 | 16.5 | 126.9 | 4239.1 | -688.1 | 809.3
| 4482 | 16.2 | 125.5 | 4329.3 | -703.8 | 830.6
| 4576 | 15.6 | 124.7 | 4419.7 | -718.6 | 851.7
| 4671 | 14.9 | 122.9 | 4511.4 | -732.5 | 872.5
| 4765 | 14.4 | 124.8 | 4602.3 | -745.7 | 892.2
| 4860 | 13.78 | 124.1 | 4694.5 | -758.8 | 911.3
| 4955 | 13 | 123.8 | 4786.9 | -771.1 | 929.5
| 5049 | 12.2 | 123 | 4878.6 | -782.4 | 946.6
| 5143 | 12.6 | 129.4 | 4970.4 | -794.3 | 962.9
| 5238 | 13.5 | 131.3 | 5063 | -808.2 | 979.2
| 5333 | 13 | 130.9 | 5155.4 | -822.5 | 995.6
| 5427 | 12.6 | 130.6 | 5247.1 | -836.1 | 1011.4
| 5521 | 14.2 | 129.9 | 5338.5 | -850.2 | 1028
| 5616 | 13.7 | 130.1 | 5430.7 | -864.9 | 1045.6
| 5710 | 13.5 | 132 | 5522.1 | -879.4 | 1062.3
| 5805 | 14.9 | 129.4 | 5614.2 | -894.6 | 1079.9
| 5899 | 14.3 | 129.2 | 5705.2 | -909.6 | 1098.3
| 5994 | 13.7 | 127.7 | 5797.3 | -923.9 | 1116.3
| 6089 | 15.2 | 128.2 | 5889.3 | -938.4 | 1135
| 6183 | 14.4 | 128.1 | 5980.2 | -953.3 | 1153.8
| 6277 | 15.5 | 128.2 | 6071 | -968.3 | 1172.9
| 6372 | 14.7 | 127.7 | 6162.7 | -983.5 | 1192.4
| 6467 | 16.1 | 126.3 | 6254.3 | -998.7 | 1212.6
| 6561 | 15.2 | 125.7 | 6344.8 | -1013.6 | 1233.1
| 6656 | 14.9 | 126 | 6436.6 | -1028 | 1253.1
| 6750 | 14 | 125.5 | 6527.6 | -1041.7 | 1272.1
| 6845 | 13.3 | 125.5 | 6619.9 | -1054.7 | 1290.4
| 6940 | 13.1 | 124.7 | 6712.4 | -1067.2 | 1308.1
| 7034 | 11.3 | 121.6 | 6804.3 | -1078.1 | 1324.7
| 7129 | 11.2 | 123 | 6897.5 | -1088 | 1340.4
| 7223 | 9.5 | 122.7 | 6989.9 | -1097.2 | 1354.6
| 7318 | 8.4 | 121.8 | 7083.8 | -1105.1 | 1367.1
| 7412 | 7.3 | 114.5 | 7176.9 | -1111.1 | 1378.3
| 7507 | 6.4 | 97.8 | 7271.2 | -1114.4 | 1389.1
| 7601 | 4.4 | 87.4 | 7364.8 | -1114.9 | 1397.9
| 7696 | 2.8 | 50.5 | 7459.6 | -1113.3 | 1403.3
| 7791 | 1.4 | 17.1 | 7554.6 | -1110.7 | 1405.4
| 7885 | 1.3 | 354.3 | 7648.5 | -1108.5 | 1405.7
| 7980 | 1.9 | 345.9 | 7743.5 | -1105.9 | 1405.2
| 8074 | 1.1 | 236.9 | 7837.5 | -1104.9 | 1404
| 8169 | 1.3 | 225.8 | 7932.5 | -1106.2 | 1402.5
| 8263 | 1.2 | 224.3 | 8026.4 | -1107.6 | 1401
| 8358 | 1.3 | 226.7 | 8121.4 | -1109.1 | 1399.6
| 8453 | 1.5 | 234.3 | 8216.4 | -1110.5 | 1397.8
| 8547 | 1.4 | 251.3 | 8310.4 | -1111.6 | 1395.7
| 8639 | 1.4 | 246.8 | 8402.3 | -1112.4 | 1393.6
| 8736 | 2 | 259.2 | 8499.3 | -1113.2 | 1390.8
| 8831 | 2.4 | 259.6 | 8594.2 | -1113.9 | 1387.3
| 8925 | 2.6 | 255.1 | 8688.1 | -1114.8 | 1383.3
| 9020 | 2.8 | 255.6 | 8783 | -1115.9 | 1378.9
| 9083 | 2.8 | 255.7 | 8845.9 | -1116.7 | 1375.9
| 9138 | 2.8 | 255.7 | 8900.9 | -1117.3 | 1373.3

## Lookup (hidden)
North Reference | RetunValue | Grid Type | ReturnValue | Deviation Indicator | ReturnValue
| 2 |  | 0 |  | 2
True |  | SPCS-Colorado Central-NAD27 |  | Directional
Grid |  | SPCS-Colorado Central-NAD83 |  | High Angle
|  | SPCS-Colorado North-NAD27 |  | Horizontal
SPCS-Colorado North-NAD83
SPCS-Colorado South-NAD27
SPCS-Colorado South-NAD83
UTM-Zone 12 NAD27
UTM-Zone 12 NAD83
UTM-Zone 13 NAD27
UTM-Zone 13 NAD83