## Data
Header Information | measured depth (ft) | inclination (°) | azimuth (°) | true vertical depth (ft) | northing +N/-S (ft) | easting +E/-W (ft)
Operator Name | 0 | 0 | 0 | 0 | 0 | 0
CAERUS OIL AND GAS LLC | 145 | 0.5 | 232.1 | 145 | -0.4 | -0.5
Operator Number | 182 | 0.6 | 226.6 | 182 | -0.6 | -0.8
10456 | 213 | 0.6 | 208.4 | 213 | -0.9 | -1
Well Name and Number | 244 | 0.6 | 195.6 | 244 | -1.2 | -1.1
PUCKETT H2 797 SWD | 275 | 0.7 | 196.9 | 275 | -1.5 | -1.2
API Number (if available) | 305 | 0.6 | 175.8 | 305 | -1.8 | -1.2
| 336 | 0.6 | 168.9 | 336 | -2.2 | -1.2
Location: QQ SEC TWP RGE | 367 | 0.4 | 151.8 | 367 | -2.4 | -1.1
S2-T7S-R97W | 397 | 0.5 | 127.2 | 397 | -2.6 | -0.9
Citing Type: Planned or Actual | 427 | 0.7 | 85.8 | 427 | -2.7 | -0.7
ACTUAL | 457 | 0.8 | 86.4 | 457 | -2.6 | -0.3
Deviation Indicator | 488 | 0.9 | 82.2 | 488 | -2.6 | 0.2
Directional | 519 | 1 | 92.9 | 519 | -2.6 | 0.7
North Reference | 579 | 0.6 | 96 | 579 | -2.6 | 1.5
True | 611 | 0.4 | 93.9 | 611 | -2.6 | 1.8
Grid Type | 705 | 0.2 | 90.8 | 705 | -2.7 | 2.3
#VALUE! | 800 | 0.1 | 61.7 | 800 | -2.6 | 2.5
| 895 | 0.3 | 27.1 | 895 | -2.4 | 2.7
| 989 | 0.4 | 82.8 | 989 | -2.1 | 3.2
| 1084 | 0.7 | 127.9 | 1084 | -2.4 | 4
| 1178 | 0.6 | 111.3 | 1178 | -3 | 4.9
| 1272 | 2.1 | 333.3 | 1271.9 | -1.6 | 4.6
| 1367 | 0.5 | 305.3 | 1366.9 | 0.2 | 3.4
| 1461 | 0.4 | 218.8 | 1460.9 | 0.2 | 2.9
| 1556 | 1.2 | 337.1 | 1555.9 | 0.8 | 2.3
| 1649 | 1.4 | 340.5 | 1648.9 | 2.8 | 1.5
| 1743 | 0.9 | 335.4 | 1742.9 | 4.6 | 0.8
| 1838 | 1.1 | 341.7 | 1837.8 | 6.1 | 0.3
| 1932 | 1.2 | 341.5 | 1931.8 | 7.9 | -0.3
| 2027 | 1.5 | 345.6 | 2026.8 | 10 | -1
| 2121 | 1.7 | 346.8 | 2120.8 | 12.6 | -1.6
| 2216 | 2.1 | 344.6 | 2215.7 | 15.6 | -2.4
| 2310 | 2.5 | 345 | 2309.6 | 19.3 | -3.4
| 2405 | 2.8 | 346.5 | 2404.5 | 23.5 | -4.4
| 2425 | 2.9 | 344.4 | 2424.5 | 24.5 | -4.7
| 2500 | 3.1 | 338.8 | 2499.4 | 28.2 | -5.9
| 2595 | 2.1 | 335.3 | 2594.3 | 32.2 | -7.6
| 2689 | 1.2 | 315.1 | 2688.3 | 34.5 | -9
| 2784 | 0.4 | 224 | 2783.3 | 34.9 | -9.9
| 2878 | 1.1 | 172.8 | 2877.2 | 33.8 | -10.1
| 2973 | 0.4 | 133.7 | 2972.2 | 32.7 | -9.7
| 3067 | 0.7 | 132.8 | 3066.2 | 32 | -9
| 3162 | 0.7 | 99.9 | 3161.2 | 31.5 | -8
| 3256 | 1.5 | 251.2 | 3255.2 | 31 | -8.6
| 3351 | 2.2 | 186.6 | 3350.2 | 28.8 | -10
| 3446 | 2.2 | 189.6 | 3445.1 | 25.2 | -10.5
| 3540 | 2 | 184.3 | 3539 | 21.8 | -11
| 3635 | 1.4 | 148.6 | 3634 | 19.2 | -10.5
| 3730 | 1.3 | 153.7 | 3729 | 17.2 | -9.4
| 3824 | 1.6 | 153.2 | 3822.9 | 15.1 | -8.3
| 3919 | 1.5 | 157.6 | 3917.9 | 12.7 | -7.3
| 4013 | 0.9 | 129.7 | 4011.9 | 11.1 | -6.2
| 4108 | 0.9 | 139.6 | 4106.9 | 10.1 | -5.2
| 4202 | 1.1 | 167.6 | 4200.9 | 8.7 | -4.5
| 4297 | 0.5 | 109.1 | 4295.9 | 7.6 | -3.9
| 4391 | 0.6 | 107.8 | 4389.9 | 7.3 | -3.1
| 4486 | 0.7 | 154.4 | 4484.9 | 6.7 | -2.3
| 4581 | 0.5 | 100.7 | 4579.8 | 6.1 | -1.7
| 4675 | 0.6 | 123.4 | 4673.8 | 5.7 | -0.9
| 4770 | 1 | 70.1 | 4768.8 | 5.7 | 0.3
| 4864 | 1 | 168.9 | 4862.8 | 5.2 | 1.3
| 4959 | 2.2 | 197.5 | 4957.8 | 2.6 | 0.9
| 5053 | 0.5 | 164.2 | 5051.8 | 0.5 | 0.4
| 5148 | 0.2 | 102.4 | 5146.8 | 0.1 | 0.7
| 5243 | 0.1 | 359 | 5241.8 | 0.1 | 0.9
| 5338 | 0.1 | 290.9 | 5336.8 | 0.3 | 0.8
| 5433 | 0.1 | 252.7 | 5431.8 | 0.3 | 0.6
| 5526 | 0.2 | 278 | 5524.8 | 0.3 | 0.4
| 5621 | 0.4 | 296.3 | 5619.8 | 0.4 | -0.1
| 5715 | 0.7 | 268 | 5713.8 | 0.6 | -0.9
| 5810 | 0.5 | 271.6 | 5808.7 | 0.5 | -1.9
| 5905 | 0.9 | 238.5 | 5903.7 | 0.2 | -3
| 5999 | 0.7 | 241.9 | 5997.7 | -0.5 | -4.1
| 6094 | 0.8 | 237.8 | 6092.7 | -1.1 | -5.2
| 6188 | 1.3 | 232.7 | 6186.7 | -2.1 | -6.6
| 6245 | 1.6 | 231.3 | 6243.7 | -3 | -7.7
| 6300 | 1.6 | 231.3 | 6298.7 | -4 | -8.9

## Lookup (hidden)
North Reference | RetunValue | Grid Type | ReturnValue | Deviation Indicator | ReturnValue
| 2 |  | 0 |  | 2
True |  | SPCS-Colorado Central-NAD27 |  | Directional
Grid |  | SPCS-Colorado Central-NAD83 |  | High Angle
|  | SPCS-Colorado North-NAD27 |  | Horizontal
SPCS-Colorado North-NAD83
SPCS-Colorado South-NAD27
SPCS-Colorado South-NAD83
UTM-Zone 12 NAD27
UTM-Zone 12 NAD83
UTM-Zone 13 NAD27
UTM-Zone 13 NAD83