## Data
Header Information | measured depth (ft) | inclination (°) | azimuth (°) | true vertical depth (ft) | northing +N/-S (ft) | easting +E/-W (ft)
Operator Name | 0 | 0 | 0 | 0 | 0 | 0
CAERUS OIL AND GAS LLC | 211 | 2.5 | 3.7 | 210.9 | 4.6 | 0.3
Operator Number | 242 | 3.2 | 51.8 | 241.9 | 5.8 | 1
10456 | 273 | 3.8 | 45.7 | 272.8 | 7.1 | 2.4
Well Name and Number | 304 | 4.7 | 56.3 | 303.8 | 8.5 | 4.2
PUCKETT 11D-1 | 348 | 6.05 | 47.28 | 347.6 | 11.1 | 7.4
API Number (if available) | 365 | 6.6 | 44.8 | 364.5 | 12.4 | 8.8
| 426 | 7 | 44.7 | 425 | 17.5 | 13.9
Location: QQ SEC TWP RGE | 487 | 7.8 | 53.4 | 485.5 | 22.6 | 19.8
S2-T7S-R97W | 579 | 10 | 54.4 | 576.4 | 31 | 31.3
Citing Type: Planned or Actual | 673 | 10.9 | 50.3 | 668.9 | 41.4 | 44.8
ACTUAL | 768 | 12.5 | 41.5 | 761.9 | 54.8 | 58.5
Deviation Indicator | 862 | 13.5 | 40.9 | 853.5 | 70.7 | 72.4
Directional | 957 | 14.7 | 44.5 | 945.6 | 87.7 | 88.1
North Reference | 1051 | 15.4 | 41.4 | 1036.4 | 105.6 | 104.8
True | 1146 | 13.9 | 41.9 | 1128.3 | 123.6 | 120.7
Grid Type | 1240 | 14.4 | 51.4 | 1219.5 | 139.2 | 137.4
#VALUE! | 1334 | 14.6 | 51.6 | 1310.5 | 153.9 | 155.8
| 1429 | 14.7 | 47.6 | 1402.4 | 169.5 | 174.1
| 1523 | 14.2 | 56.5 | 1493.4 | 183.9 | 192.5
| 1618 | 15 | 57.1 | 1585.3 | 197 | 212.6
| 1712 | 15.8 | 55.4 | 1676 | 210.9 | 233.3
| 1807 | 15.3 | 51.5 | 1767.5 | 226 | 253.8
| 1901 | 15.4 | 47.2 | 1858.1 | 242.2 | 272.6
| 1996 | 15.1 | 51 | 1949.8 | 258.6 | 291.5
| 2090 | 16 | 52.1 | 2040.4 | 274.2 | 311.2
| 2185 | 14.9 | 51 | 2131.9 | 290 | 331.1
| 2280 | 14.9 | 52 | 2223.7 | 305.2 | 350.2
| 2374 | 14.3 | 52.2 | 2314.7 | 319.7 | 368.9
| 2497 | 14.5 | 51.5 | 2433.8 | 338.6 | 392.9
| 2591 | 14 | 50 | 2524.9 | 353.2 | 410.9
| 2685 | 13.9 | 48.6 | 2616.2 | 368 | 428
| 2780 | 15.5 | 52.7 | 2708.1 | 383.3 | 446.7
| 2875 | 15.1 | 52.8 | 2799.7 | 398.4 | 466.6
| 2969 | 15 | 52.2 | 2890.5 | 413.3 | 486
| 3064 | 14.1 | 51.7 | 2982.4 | 428 | 504.8
| 3158 | 14.7 | 52.4 | 3073.5 | 442.4 | 523.2
| 3253 | 14.2 | 52.5 | 3165.5 | 456.8 | 542
| 3347 | 14.9 | 51.5 | 3256.4 | 471.4 | 560.6
| 3442 | 15.3 | 53 | 3348.2 | 486.5 | 580.2
| 3537 | 15.5 | 48.2 | 3439.8 | 502.5 | 599.7
| 3631 | 15.8 | 46.9 | 3530.3 | 519.6 | 618.4
| 3726 | 15.5 | 47.1 | 3621.7 | 537.1 | 637.1
| 3821 | 14.5 | 49 | 3713.5 | 553.6 | 655.4
| 3915 | 13.8 | 48.1 | 3804.7 | 568.8 | 672.6
| 4010 | 14.6 | 50.2 | 3896.8 | 584 | 690.3
| 4104 | 14.1 | 50.2 | 3987.8 | 598.9 | 708.2
| 4198 | 15.2 | 47.4 | 4078.8 | 614.6 | 726
| 4293 | 14.2 | 48.6 | 4170.7 | 630.7 | 743.9
| 4388 | 14.7 | 46.9 | 4262.7 | 646.7 | 761.5
| 4482 | 14.4 | 47.9 | 4353.6 | 662.6 | 778.9
| 4577 | 14.1 | 46.2 | 4445.7 | 678.6 | 796
| 4672 | 12.9 | 47.7 | 4538.1 | 693.7 | 812.2
| 4766 | 13.8 | 47.3 | 4629.5 | 708.4 | 828.2
| 4861 | 15.3 | 48.5 | 4721.5 | 724.4 | 845.9
| 4955 | 13.6 | 49.3 | 4812.5 | 739.8 | 863.6
| 5050 | 14.6 | 48.2 | 4904.7 | 755.1 | 881
| 5144 | 13.1 | 47.4 | 4995.9 | 770.2 | 897.6
| 5239 | 14.1 | 47.3 | 5088.3 | 785.3 | 914.1
| 5333 | 15.6 | 49.8 | 5179.1 | 801.2 | 932.1
| 5428 | 15.5 | 48.3 | 5270.6 | 817.9 | 951.4
| 5522 | 14.9 | 47.6 | 5361.3 | 834.4 | 969.7
| 5617 | 14 | 46.9 | 5453.3 | 850.5 | 987.1
| 5712 | 15.3 | 48.4 | 5545.3 | 866.7 | 1004.8
| 5806 | 15.2 | 49.6 | 5635.9 | 882.9 | 1023.5
| 5901 | 14.1 | 50.5 | 5727.9 | 898.3 | 1041.9
| 5995 | 15.9 | 48.4 | 5818.6 | 914.2 | 1060.4
| 6090 | 16.3 | 47.9 | 5909.9 | 931.7 | 1080
| 6184 | 15 | 49 | 6000.4 | 948.6 | 1099
| 6279 | 14.9 | 49.6 | 6092.2 | 964.6 | 1117.5
| 6373 | 15.2 | 45.7 | 6183 | 981 | 1135.6
| 6468 | 14.2 | 45.6 | 6274.9 | 997.8 | 1152.8
| 6562 | 15.2 | 45.5 | 6365.8 | 1014.6 | 1169.8
| 6656 | 14.5 | 45.4 | 6456.7 | 1031.5 | 1187
| 6751 | 14.2 | 45.5 | 6548.7 | 1048 | 1203.8
| 6845 | 12.7 | 45.2 | 6640.1 | 1063.3 | 1219.3
| 6940 | 11.5 | 46.3 | 6733 | 1077.2 | 1233.6
| 7035 | 10.8 | 45.6 | 6826.2 | 1090 | 1246.8
| 7130 | 10.6 | 42.2 | 6919.6 | 1102.7 | 1259
| 7224 | 8.9 | 42 | 7012.2 | 1114.5 | 1269.7
| 7318 | 7.6 | 42.8 | 7105.2 | 1124.5 | 1278.8
| 7413 | 6.7 | 48.6 | 7199.5 | 1132.8 | 1287.2
| 7507 | 4.5 | 55.3 | 7293 | 1138.5 | 1294.4
| 7602 | 4 | 56.6 | 7387.8 | 1142.4 | 1300.2
| 7696 | 3.3 | 51.6 | 7481.6 | 1145.9 | 1305.1
| 7791 | 2.3 | 48.8 | 7576.5 | 1148.9 | 1308.6
| 7885 | 2.1 | 73.4 | 7670.4 | 1150.6 | 1311.7
| 7980 | 1.5 | 84.1 | 7765.4 | 1151.2 | 1314.6
| 8074 | 0.4 | 101.5 | 7859.3 | 1151.3 | 1316.2
| 8169 | 0.4 | 86 | 7954.3 | 1151.2 | 1316.8
| 8358 | 1.1 | 20.8 | 8143.3 | 1153 | 1318.1
| 8547 | 1.9 | 260.1 | 8332.3 | 1154.1 | 1315.7
| 8735 | 2.5 | 209.2 | 8520.2 | 1150 | 1310.6
| 8924 | 3 | 218.7 | 8709 | 1142.6 | 1305.5
| 9113 | 3.1 | 229.8 | 8897.7 | 1135.4 | 1298.5
| 9168 | 3.1 | 229.8 | 8952.6 | 1133.5 | 1296.2

## Lookup (hidden)
North Reference | RetunValue | Grid Type | ReturnValue | Deviation Indicator | ReturnValue
| 2 |  | 0 |  | 2
True |  | SPCS-Colorado Central-NAD27 |  | Directional
Grid |  | SPCS-Colorado Central-NAD83 |  | High Angle
|  | SPCS-Colorado North-NAD27 |  | Horizontal
SPCS-Colorado North-NAD83
SPCS-Colorado South-NAD27
SPCS-Colorado South-NAD83
UTM-Zone 12 NAD27
UTM-Zone 12 NAD83
UTM-Zone 13 NAD27
UTM-Zone 13 NAD83