## Data
Header Information | measured depth (ft) | inclination (°) | azimuth (°) | true vertical depth (ft) | northing +N/-S (ft) | easting +E/-W (ft)
Operator Name | 0 | 0 | 0 | 0 | 0 | 0
CAERUS OIL AND GAS LLC | 178 | 1.6 | 85.7 | 178 | 0.2 | 2.5
Operator Number | 209 | 2.6 | 58.9 | 209 | 0.6 | 3.5
10456 | 240 | 3.5 | 73.9 | 239.9 | 1.2 | 5
Well Name and Number | 271 | 4.7 | 64.6 | 270.8 | 2 | 7.1
PUCKETT 12B-1 | 302 | 5.9 | 68.7 | 301.7 | 3.1 | 9.7
API Number (if available) | 332 | 7.9 | 68.4 | 331.5 | 4.5 | 13.1
| 363 | 9.4 | 72.5 | 362.1 | 6 | 17.5
Location: QQ SEC TWP RGE | 394 | 10.5 | 66.2 | 392.7 | 7.9 | 22.5
S2-T7S-R97W | 485 | 12 | 62.5 | 481.9 | 15.6 | 38.4
Citing Type: Planned or Actual | 577 | 11.8 | 58.6 | 571.9 | 24.9 | 55
ACTUAL | 671 | 10.2 | 59.5 | 664.2 | 34.2 | 70.3
Deviation Indicator | 766 | 8.6 | 54.9 | 757.9 | 42.5 | 83.4
Directional | 860 | 8.8 | 56.9 | 850.8 | 50.5 | 95.2
North Reference | 955 | 9.3 | 58.2 | 944.7 | 58.5 | 107.8
True | 1049 | 9.4 | 66.9 | 1037.4 | 65.5 | 121.3
Grid Type | 1143 | 9.8 | 60.8 | 1130.1 | 72.4 | 135.3
#VALUE! | 1238 | 10.9 | 53.6 | 1223.6 | 81.7 | 149.6
| 1332 | 10.5 | 59.4 | 1315.9 | 91.3 | 164.1
| 1427 | 10.4 | 68.5 | 1409.4 | 98.9 | 179.6
| 1521 | 10.8 | 70.3 | 1501.8 | 105 | 195.8
| 1616 | 10.2 | 69.3 | 1595.2 | 110.9 | 212
| 1710 | 9 | 64 | 1687.9 | 117.1 | 226.4
| 1805 | 9.9 | 56.5 | 1781.6 | 124.9 | 239.9
| 1899 | 9.3 | 55.2 | 1874.2 | 133.7 | 252.9
| 1994 | 8.4 | 58 | 1968.1 | 141.7 | 265.1
| 2088 | 8 | 66.2 | 2061.2 | 148 | 276.9
| 2183 | 8.2 | 69.9 | 2155.2 | 153 | 289.3
| 2277 | 8.8 | 68.4 | 2248.2 | 158 | 302.3
| 2372 | 9.2 | 69.7 | 2342 | 163.3 | 316.1
| 2466 | 9.1 | 72.2 | 2434.8 | 168.1 | 330.3
| 2470 | 9.3 | 72.4 | 2438.8 | 168.3 | 330.9
| 2588 | 10.6 | 72.5 | 2555 | 174.5 | 350.3
| 2683 | 10.6 | 72 | 2648.4 | 179.8 | 367
| 2777 | 11.1 | 62.7 | 2740.7 | 186.6 | 383.2
| 2872 | 11 | 63 | 2833.9 | 194.9 | 399.4
| 2966 | 10.5 | 61.5 | 2926.3 | 203.1 | 414.9
| 3061 | 10 | 59.1 | 3019.8 | 211.5 | 429.6
| 3155 | 9.9 | 58.1 | 3112.3 | 219.9 | 443.5
| 3250 | 9.9 | 66.1 | 3205.9 | 227.6 | 457.9
| 3344 | 9.7 | 71 | 3298.6 | 233.4 | 472.8
| 3439 | 9.1 | 68.9 | 3392.3 | 238.7 | 487.3
| 3534 | 8.4 | 69.4 | 3486.2 | 243.9 | 500.8
| 3628 | 11.3 | 67.2 | 3578.8 | 249.8 | 515.8
| 3723 | 12.3 | 64 | 3671.8 | 257.9 | 533.4
| 3818 | 12.4 | 62.5 | 3764.6 | 267 | 551.6
| 3912 | 12 | 63.2 | 3856.5 | 276.1 | 569.3
| 4007 | 11.6 | 61.8 | 3949.5 | 285.1 | 586.5
| 4104 | 11.7 | 59.5 | 4044.5 | 294.7 | 603.6
| 4196 | 11.5 | 58.8 | 4134.6 | 304.2 | 619.4
| 4290 | 10.7 | 58.8 | 4226.8 | 313.5 | 634.9
| 4385 | 10.8 | 57.9 | 4320.2 | 322.8 | 650
| 4479 | 10.8 | 58.4 | 4412.5 | 332.1 | 665
| 4574 | 9.8 | 59.5 | 4506 | 340.9 | 679.5
| 4669 | 9.1 | 60.2 | 4599.7 | 348.7 | 693
| 4763 | 9.5 | 64.6 | 4692.4 | 355.7 | 706.5
| 4858 | 9.9 | 63.2 | 4786.1 | 362.8 | 720.8
| 4952 | 8.2 | 65.1 | 4878.9 | 369.3 | 734.1
| 5047 | 9.1 | 71 | 4972.8 | 374.6 | 747.4
| 5141 | 11.2 | 67.5 | 5065.3 | 380.5 | 762.8
| 5236 | 11.1 | 64.5 | 5158.6 | 387.9 | 779.6
| 5330 | 10.3 | 66 | 5250.9 | 395.3 | 795.5
| 5425 | 12.3 | 59.1 | 5344.1 | 403.9 | 811.9
| 5519 | 11.1 | 59.1 | 5436.1 | 413.7 | 828.3
| 5614 | 11.6 | 58.1 | 5529.3 | 423.4 | 844.2
| 5708 | 10.6 | 60.8 | 5621.5 | 432.7 | 859.8
| 5803 | 10.9 | 58.2 | 5714.8 | 441.6 | 875
| 5898 | 10.8 | 60.3 | 5808.1 | 450.8 | 890.4
| 5992 | 9.9 | 61.5 | 5900.6 | 459 | 905.2
| 6087 | 9.6 | 60.7 | 5994.2 | 466.8 | 919.2
| 6181 | 9.5 | 61.3 | 6086.9 | 474.3 | 932.9
| 6276 | 9.7 | 61 | 6180.6 | 482 | 946.8
| 6370 | 9.3 | 60.7 | 6273.3 | 489.5 | 960.3
| 6465 | 8.9 | 59.2 | 6367.1 | 497.1 | 973.3
| 6559 | 8 | 62.4 | 6460.1 | 503.8 | 985.4
| 6653 | 7.5 | 63 | 6553.2 | 509.6 | 996.6
| 6748 | 6.2 | 64 | 6647.6 | 514.7 | 1006.8
| 6843 | 5 | 63.4 | 6742.1 | 518.8 | 1015.1
| 6937 | 4.9 | 66.8 | 6835.8 | 522.2 | 1022.4
| 7032 | 2.7 | 73.6 | 6930.5 | 524.4 | 1028.3
| 7126 | 2.1 | 63.8 | 7024.5 | 525.8 | 1032
| 7221 | 1.3 | 69.6 | 7119.4 | 527 | 1034.5
| 7315 | 1.2 | 69.6 | 7213.4 | 527.7 | 1036.5
| 7410 | 1.4 | 92.2 | 7308.4 | 528 | 1038.6
| 7504 | 0.7 | 83.9 | 7402.3 | 528 | 1040.3
| 7599 | 0.4 | 133.2 | 7497.3 | 527.8 | 1041.1
| 7693 | 1.1 | 176.5 | 7591.3 | 526.7 | 1041.4
| 7788 | 0.7 | 352.3 | 7686.3 | 526.4 | 1041.4
| 7882 | 1.1 | 356.5 | 7780.3 | 527.9 | 1041.2
| 7977 | 1.3 | 279.8 | 7875.3 | 528.9 | 1040.1
| 8071 | 1.4 | 235.3 | 7969.3 | 528.5 | 1038.1
| 8166 | 1.8 | 232.9 | 8064.2 | 526.9 | 1036
| 8355 | 2.3 | 238.7 | 8253.1 | 523.2 | 1030.4
| 8543 | 2.6 | 237.2 | 8441 | 518.9 | 1023.6
| 8732 | 3.2 | 237.8 | 8629.7 | 513.8 | 1015.5
| 8921 | 4.2 | 257.5 | 8818.3 | 509.4 | 1004.3
| 8990 | 4 | 251.8 | 8887.1 | 508.1 | 999.5
| 9050 | 4 | 251.8 | 8947 | 506.8 | 995.5

## Lookup (hidden)
North Reference | RetunValue | Grid Type | ReturnValue | Deviation Indicator | ReturnValue
| 2 |  | 0 |  | 2
True |  | SPCS-Colorado Central-NAD27 |  | Directional
Grid |  | SPCS-Colorado Central-NAD83 |  | High Angle
|  | SPCS-Colorado North-NAD27 |  | Horizontal
SPCS-Colorado North-NAD83
SPCS-Colorado South-NAD27
SPCS-Colorado South-NAD83
UTM-Zone 12 NAD27
UTM-Zone 12 NAD83
UTM-Zone 13 NAD27
UTM-Zone 13 NAD83