## Data
Header Information | measured depth (ft) | inclination (°) | azimuth (°) | true vertical depth (ft) | northing +N/-S (ft) | easting +E/-W (ft)
Operator Name | 0 | 0 | 0 | 0 | 0 | 0
CAERUS OIL AND GAS LLC | 178 | 3.1 | 127.9 | 177.9 | -3 | 3.8
Operator Number | 209 | 3.3 | 113.8 | 208.9 | -3.8 | 5.3
10456 | 240 | 3.5 | 99.9 | 239.8 | -4.4 | 7
Well Name and Number | 271 | 3.3 | 95.5 | 270.8 | -4.6 | 8.8
PUCKETT 12C-1 | 302 | 3.5 | 86.2 | 301.7 | -4.6 | 10.7
API Number (if available) | 394 | 6 | 71.3 | 393.4 | -2.9 | 18
| 485 | 9.3 | 69 | 483.6 | 1.3 | 29.4
Location: QQ SEC TWP RGE | 577 | 10.6 | 70.5 | 574.2 | 6.8 | 44.3
S2-T7S-R97W | 671 | 10.9 | 70.6 | 666.5 | 12.6 | 60.9
Citing Type: Planned or Actual | 766 | 10.9 | 76.6 | 759.8 | 17.7 | 78.1
ACTUAL | 860 | 10.2 | 82 | 852.2 | 20.9 | 95
Deviation Indicator | 955 | 8.2 | 83 | 946 | 22.9 | 110
Directional | 1049 | 7.9 | 77.1 | 1039.1 | 25.1 | 123
North Reference | 1143 | 8.3 | 75.7 | 1132.1 | 28.2 | 135.8
True | 1238 | 9.1 | 70.1 | 1226 | 32.5 | 149.5
Grid Type | 1332 | 9.8 | 78.9 | 1318.8 | 36.6 | 164.4
#VALUE! | 1427 | 10.6 | 83.6 | 1412.3 | 39.1 | 181
| 1521 | 10.4 | 90.2 | 1504.7 | 40 | 198.1
| 1616 | 9 | 88 | 1598.3 | 40.3 | 214.1
| 1710 | 9.1 | 82.7 | 1691.2 | 41.5 | 228.8
| 1805 | 10 | 80.4 | 1784.9 | 43.8 | 244.4
| 1899 | 8.2 | 83.6 | 1877.7 | 45.9 | 259.1
| 1994 | 7.3 | 82.6 | 1971.8 | 47.4 | 271.8
| 2088 | 8.2 | 82.8 | 2064.9 | 49 | 284.4
| 2183 | 9 | 84.8 | 2158.9 | 50.6 | 298.5
| 2277 | 9.4 | 87.1 | 2251.7 | 51.6 | 313.5
| 2372 | 10 | 81.7 | 2345.3 | 53.2 | 329.4
| 2466 | 9.9 | 78.6 | 2437.9 | 56 | 345.4
| 2588 | 10.6 | 74.5 | 2557.9 | 61.1 | 366.5
| 2682 | 10 | 76.1 | 2650.4 | 65.3 | 382.8
| 2777 | 10 | 73.8 | 2744 | 69.6 | 398.7
| 2872 | 9.7 | 75.4 | 2837.6 | 73.9 | 414.3
| 2966 | 8.7 | 75.1 | 2930.4 | 77.7 | 428.9
| 3061 | 8.3 | 71.8 | 3024.3 | 81.7 | 442.3
| 3155 | 8.7 | 70.6 | 3117.3 | 86.2 | 455.5
| 3250 | 10.1 | 75.4 | 3211 | 90.7 | 470.3
| 3344 | 9.7 | 75.9 | 3303.6 | 94.7 | 486
| 3439 | 9.5 | 75.6 | 3397.3 | 98.6 | 501.3
| 3533 | 8.6 | 73.5 | 3490.1 | 102.5 | 515.6
| 3628 | 9.6 | 80.9 | 3583.9 | 105.8 | 530.2
| 3723 | 9.6 | 81.2 | 3677.6 | 108.3 | 545.9
| 3817 | 9.4 | 81.4 | 3770.3 | 110.6 | 561.2
| 3912 | 8.9 | 77.8 | 3864.1 | 113.3 | 576.1
| 4006 | 10.5 | 76.4 | 3956.8 | 116.9 | 591.5
| 4101 | 9.8 | 74.9 | 4050.3 | 121 | 607.7
| 4195 | 10 | 76.2 | 4142.9 | 125.1 | 623.4
| 4290 | 9.3 | 72.1 | 4236.5 | 129.4 | 638.7
| 4384 | 10.3 | 80.2 | 4329.2 | 133.1 | 654.2
| 4479 | 10.5 | 82.4 | 4422.6 | 135.7 | 671.1
| 4574 | 9.3 | 81.5 | 4516.2 | 138 | 687.3
| 4668 | 9.6 | 93.4 | 4608.9 | 138.7 | 702.7
| 4763 | 9.4 | 96.1 | 4702.6 | 137.4 | 718.3
| 4858 | 9.4 | 87.4 | 4796.3 | 136.9 | 733.7
| 4952 | 10.7 | 74.7 | 4888.9 | 139.6 | 749.8
| 5046 | 9.5 | 80.1 | 4981.5 | 143.2 | 765.9
| 5141 | 11.5 | 73.9 | 5074.9 | 147.2 | 782.7
| 5236 | 11 | 76 | 5168 | 152 | 800.6
| 5330 | 10.4 | 73.3 | 5260.4 | 156.6 | 817.4
| 5424 | 9.7 | 73.4 | 5353 | 161.3 | 833.1
| 5519 | 10.3 | 73.4 | 5446.5 | 166 | 849
| 5614 | 9.5 | 72.8 | 5540.1 | 170.8 | 864.6
| 5708 | 9.5 | 72.7 | 5632.8 | 175.4 | 879.4
| 5803 | 8.1 | 74.1 | 5726.7 | 179.5 | 893.3
| 5897 | 10.6 | 73.9 | 5819.4 | 183.7 | 908
| 5992 | 10.7 | 75 | 5912.8 | 188.4 | 924.9
| 6086 | 10.1 | 76.5 | 6005.3 | 192.6 | 941.4
| 6181 | 10.3 | 76.2 | 6098.8 | 196.6 | 957.7
| 6275 | 9.1 | 77.1 | 6191.4 | 200.3 | 973.1
| 6370 | 8.7 | 77 | 6285.3 | 203.6 | 987.4
| 6464 | 6.9 | 83.7 | 6378.4 | 205.8 | 1000
| 6559 | 6.3 | 82.9 | 6472.8 | 207 | 1010.8
| 6653 | 5.3 | 88.5 | 6566.3 | 207.8 | 1020.3
| 6748 | 4.8 | 82.4 | 6660.9 | 208.4 | 1028.6
| 6842 | 2.7 | 74.2 | 6754.7 | 209.6 | 1034.6
| 6937 | 1.6 | 35.8 | 6849.6 | 211.2 | 1037.6
| 7032 | 1.1 | 28.1 | 6944.6 | 213.1 | 1038.8
| 7126 | 0.4 | 91.3 | 7038.6 | 213.9 | 1039.5
| 7220 | 0.6 | 121.5 | 7132.6 | 213.6 | 1040.3
| 7315 | 0.4 | 358.1 | 7227.6 | 213.7 | 1040.7
| 7409 | 0.7 | 30.4 | 7321.6 | 214.5 | 1041
| 7504 | 0.3 | 171.9 | 7416.6 | 214.8 | 1041.3
| 7598 | 1.2 | 303.5 | 7510.6 | 215.1 | 1040.5
| 7693 | 1.1 | 317.6 | 7605.6 | 216.3 | 1039.1
| 7788 | 1.1 | 311 | 7700.6 | 217.6 | 1037.8
| 7882 | 1.5 | 200.8 | 7794.5 | 217 | 1036.6
| 7977 | 2 | 234.6 | 7889.5 | 214.9 | 1034.9
| 8071 | 2.3 | 222.6 | 7983.4 | 212.6 | 1032.2
| 8165 | 2.9 | 214.2 | 8077.3 | 209.2 | 1029.6
| 8260 | 3.3 | 227.6 | 8172.2 | 205.4 | 1026.3
| 8354 | 3.4 | 227.1 | 8266 | 201.7 | 1022.2
| 8449 | 3.8 | 246.1 | 8360.9 | 198.5 | 1017.3
| 8543 | 4.2 | 240.4 | 8454.6 | 195.5 | 1011.4
| 8637 | 4.3 | 248.1 | 8548.4 | 192.5 | 1005.2
| 8732 | 4.3 | 241.5 | 8643.1 | 189.5 | 998.7
| 8826 | 4.6 | 251.5 | 8736.8 | 186.6 | 992.1
| 8921 | 4.8 | 251.1 | 8831.5 | 184.1 | 984.7
| 8953 | 4.4 | 247.4 | 8863.4 | 183.2 | 982.3
| 9013 | 4.4 | 247.4 | 8923.2 | 181.4 | 978

## Lookup (hidden)
North Reference | RetunValue | Grid Type | ReturnValue | Deviation Indicator | ReturnValue
| 2 |  | 0 |  | 2
True |  | SPCS-Colorado Central-NAD27 |  | Directional
Grid |  | SPCS-Colorado Central-NAD83 |  | High Angle
|  | SPCS-Colorado North-NAD27 |  | Horizontal
SPCS-Colorado North-NAD83
SPCS-Colorado South-NAD27
SPCS-Colorado South-NAD83
UTM-Zone 12 NAD27
UTM-Zone 12 NAD83
UTM-Zone 13 NAD27
UTM-Zone 13 NAD83