## Data
Header Information | measured depth (ft) | inclination (°) | azimuth (°) | true vertical depth (ft) | northing +N/-S (ft) | easting +E/-W (ft)
Operator Name | 0 | 0 | 0 | 0 | 0 | 0
CAERUS OIL AND GAS LLC | 240 | 4.2 | 121.4 | 239.8 | -4.6 | 7.5
Operator Number | 271 | 4.8 | 108 | 270.7 | -5.6 | 9.7
10456 | 302 | 5.4 | 122.8 | 301.6 | -6.8 | 12.2
Well Name and Number | 424 | 8.6 | 108.7 | 422.7 | -12.8 | 25.6
PUCKETT 12D-1 | 485 | 9.1 | 104.3 | 482.9 | -15.5 | 34.6
API Number (if available) | 577 | 10.5 | 103.3 | 573.6 | -19.2 | 49.8
| 671 | 8.8 | 99.4 | 666.2 | -22.3 | 65.3
Location: QQ SEC TWP RGE | 766 | 8 | 89.7 | 760.2 | -23.5 | 79.1
S2-T7S-R97W | 860 | 7.9 | 90.1 | 853.3 | -23.5 | 92.1
Citing Type: Planned or Actual | 955 | 8 | 89 | 947.4 | -23.4 | 105.2
ACTUAL | 1049 | 8.7 | 85.6 | 1040.4 | -22.7 | 118.8
Deviation Indicator | 1143 | 8.8 | 90.2 | 1133.3 | -22.2 | 133.1
Directional | 1238 | 8.8 | 94.6 | 1227.2 | -22.8 | 147.6
North Reference | 1332 | 9.7 | 92.1 | 1320 | -23.6 | 162.7
True | 1427 | 10.6 | 88.6 | 1413.5 | -23.7 | 179.4
Grid Type | 1521 | 9.5 | 85.9 | 1506.1 | -23 | 195.8
#VALUE! | 1616 | 8.6 | 87.8 | 1599.9 | -22.1 | 210.7
| 1710 | 8 | 99.9 | 1692.9 | -23 | 224.2
| 1805 | 7.9 | 104.1 | 1787 | -25.7 | 237
| 1899 | 8.4 | 107.6 | 1880 | -29.4 | 249.8
| 1994 | 8.4 | 103.7 | 1974 | -33.1 | 263.2
| 2088 | 9.1 | 89.7 | 2066.9 | -34.7 | 277.3
| 2183 | 9.8 | 86.1 | 2160.6 | -34.1 | 292.9
| 2278 | 9.9 | 93.7 | 2254.2 | -34.1 | 309.1
| 2372 | 9.8 | 98.1 | 2346.9 | -35.7 | 325.1
| 2466 | 9.8 | 100 | 2439.5 | -38.2 | 340.9
| 2490 | 10.1 | 98.6 | 2463.1 | -38.9 | 345
| 2588 | 10.4 | 108.8 | 2559.6 | -43 | 361.8
| 2683 | 10 | 97.2 | 2653.1 | -46.8 | 378.1
| 2777 | 9.2 | 92 | 2745.8 | -48.1 | 393.8
| 2872 | 8.9 | 95.8 | 2839.6 | -49.1 | 408.7
| 2967 | 8.3 | 90.8 | 2933.5 | -50 | 422.8
| 3061 | 8.4 | 92.1 | 3026.5 | -50.3 | 436.5
| 3156 | 9.7 | 92.4 | 3120.3 | -50.9 | 451.4
| 3250 | 8.6 | 95 | 3213.1 | -51.9 | 466.3
| 3345 | 9.6 | 90.6 | 3306.9 | -52.6 | 481.3
| 3439 | 9.7 | 87.5 | 3399.6 | -52.3 | 497.1
| 3534 | 8.8 | 85.4 | 3493.4 | -51.4 | 512.3
| 3628 | 11 | 84.1 | 3586 | -49.9 | 528.4
| 3723 | 10.7 | 92.8 | 3679.3 | -49.4 | 546.2
| 3818 | 10.5 | 92.6 | 3772.7 | -50.2 | 563.7
| 3912 | 9.8 | 94.8 | 3865.2 | -51.2 | 580.2
| 4007 | 9.5 | 95.2 | 3958.8 | -52.6 | 596.1
| 4101 | 8.8 | 95.4 | 4051.6 | -54 | 610.9
| 4196 | 10.2 | 94.9 | 4145.3 | -55.4 | 626.6
| 4290 | 9.7 | 91.3 | 4237.9 | -56.3 | 642.8
| 4385 | 11.5 | 92.6 | 4331.3 | -56.9 | 660.2
| 4480 | 11.7 | 88 | 4424.4 | -57 | 679.3
| 4574 | 11.3 | 87.1 | 4516.5 | -56.2 | 698
| 4669 | 10.5 | 88.7 | 4609.8 | -55.5 | 716
| 4763 | 9.8 | 83 | 4702.3 | -54.4 | 732.5
| 4858 | 9.8 | 93.5 | 4795.9 | -53.9 | 748.6
| 4952 | 9.5 | 91.5 | 4888.6 | -54.6 | 764.3
| 5047 | 9.4 | 82.7 | 4982.3 | -53.8 | 779.9
| 5142 | 8.3 | 95.4 | 5076.2 | -53.5 | 794.4
| 5236 | 9.1 | 99.6 | 5169.1 | -55.3 | 808.5
| 5330 | 9.3 | 97.3 | 5261.9 | -57.5 | 823.3
| 5425 | 8.9 | 100.7 | 5355.7 | -59.9 | 838.2
| 5520 | 10.1 | 97.9 | 5449.4 | -62.4 | 853.6
| 5614 | 9.3 | 97 | 5542 | -64.4 | 869.4
| 5709 | 11.6 | 97.7 | 5635.5 | -66.7 | 886.4
| 5803 | 11.3 | 98.6 | 5727.6 | -69.3 | 904.9
| 5898 | 10.6 | 99 | 5820.9 | -72.1 | 922.7
| 5992 | 10.6 | 94.6 | 5913.3 | -74.1 | 939.9
| 6087 | 10.2 | 95.8 | 6006.7 | -75.7 | 957
| 6181 | 10.1 | 95.4 | 6099.2 | -77.3 | 973.5
| 6276 | 9.1 | 99.5 | 6192.9 | -79.3 | 989.2
| 6370 | 8.9 | 101.5 | 6285.7 | -82 | 1003.6
| 6465 | 6.4 | 99.5 | 6379.9 | -84.3 | 1016.1
| 6559 | 6.7 | 98.2 | 6473.3 | -86 | 1026.6
| 6653 | 4.6 | 97.2 | 6566.8 | -87.2 | 1035.8
| 6748 | 3.3 | 111.4 | 6661.6 | -88.7 | 1042.1
| 6843 | 3 | 107.3 | 6756.4 | -90.4 | 1047.1
| 6937 | 2.6 | 107.9 | 6850.3 | -91.8 | 1051.4
| 7032 | 2.1 | 131.5 | 6945.3 | -93.6 | 1054.8
| 7127 | 2.9 | 111.2 | 7040.2 | -95.7 | 1058.3
| 7221 | 1.9 | 50.2 | 7134.1 | -95.5 | 1061.7
| 7315 | 0.6 | 50.3 | 7228.1 | -94.2 | 1063.3
| 7410 | 0.1 | 102.7 | 7323.1 | -93.9 | 1063.8
| 7504 | 0.6 | 38 | 7417.1 | -93.5 | 1064.2
| 7599 | 0.5 | 20.6 | 7512.1 | -92.8 | 1064.6
| 7693 | 0.7 | 351.2 | 7606.1 | -91.8 | 1064.7
| 7788 | 0.5 | 8.6 | 7701.1 | -90.8 | 1064.7
| 7882 | 0.6 | 288.6 | 7795 | -90.3 | 1064.2
| 7977 | 0.8 | 269.9 | 7890 | -90.1 | 1063.1
| 8166 | 1.4 | 229 | 8079 | -91.6 | 1060.1
| 8355 | 2.1 | 240 | 8267.9 | -94.9 | 1055.3
| 8544 | 3.2 | 248.6 | 8456.7 | -98.5 | 1047.4
| 8732 | 3.5 | 247.9 | 8644.4 | -102.6 | 1037.2
| 8921 | 4 | 251.5 | 8833 | -106.9 | 1025.6
| 8990 | 4 | 251.5 | 8901.8 | -108.4 | 1021

## Lookup (hidden)
North Reference | RetunValue | Grid Type | ReturnValue | Deviation Indicator | ReturnValue
| 2 |  | 0 |  | 2
True |  | SPCS-Colorado Central-NAD27 |  | Directional
Grid |  | SPCS-Colorado Central-NAD83 |  | High Angle
|  | SPCS-Colorado North-NAD27 |  | Horizontal
SPCS-Colorado North-NAD83
SPCS-Colorado South-NAD27
SPCS-Colorado South-NAD83
UTM-Zone 12 NAD27
UTM-Zone 12 NAD83
UTM-Zone 13 NAD27
UTM-Zone 13 NAD83