## Data
Header Information | measured depth (ft) | inclination (°) | azimuth (°) | true vertical depth (ft) | northing +N/-S (ft) | easting +E/-W (ft)
Operator Name | 0 | 0 | 0 | 0 | 0 | 0
CAERUS OIL AND GAS LLC | 175 | 2.3 | 99.4 | 175 | -0.6 | 3.5
Operator Number | 206 | 3.3 | 108.6 | 205.9 | -1 | 4.9
10456 | 236 | 4 | 117.9 | 235.9 | -1.7 | 6.7
Well Name and Number | 268 | 5.1 | 119.5 | 267.8 | -2.9 | 8.9
PUCKETT 13A-1 | 299 | 5.8 | 117.6 | 298.6 | -4.4 | 11.5
API Number (if available) | 330 | 6.9 | 111.3 | 329.4 | -5.8 | 14.6
| 391 | 9.1 | 113.3 | 389.8 | -9 | 22.4
Location: QQ SEC TWP RGE | 482 | 10.1 | 121.6 | 479.6 | -16 | 35.9
S2-T7S-R97W | 574 | 9.8 | 120 | 570.2 | -24.2 | 49.5
Citing Type: Planned or Actual | 669 | 11.1 | 109.5 | 663.6 | -31.3 | 65.1
ACTUAL | 763 | 12.4 | 101.4 | 755.6 | -36.3 | 83.6
Deviation Indicator | 858 | 12.1 | 100.4 | 848.5 | -40.1 | 103.3
Directional | 952 | 11.1 | 101.4 | 940.6 | -43.7 | 121.9
North Reference | 1046 | 10.1 | 108 | 1033 | -48 | 138.6
True | 1141 | 10.7 | 106 | 1126.4 | -53 | 155
Grid Type | 1235 | 11.4 | 103.2 | 1218.6 | -57.5 | 172.5
#VALUE! | 1330 | 10.5 | 100.5 | 1311.9 | -61.2 | 190.1
| 1424 | 8.9 | 108.2 | 1404.6 | -65.1 | 205.4
| 1519 | 9.3 | 112.4 | 1498.4 | -70.3 | 219.5
| 1613 | 9.5 | 110.1 | 1591.1 | -75.9 | 233.8
| 1707 | 10.7 | 112.3 | 1683.7 | -81.8 | 249.2
| 1802 | 9.7 | 117.7 | 1777.2 | -88.9 | 264.4
| 1897 | 9.1 | 119.4 | 1870.9 | -96.3 | 278.1
| 1991 | 9.1 | 124.8 | 1963.7 | -104.2 | 290.6
| 2086 | 8.9 | 122.9 | 2057.5 | -112.5 | 303
| 2180 | 9.2 | 120 | 2150.4 | -120.2 | 315.6
| 2275 | 9.1 | 121.9 | 2244.2 | -128 | 328.5
| 2369 | 9.3 | 125.4 | 2336.9 | -136.3 | 341
| 2464 | 9.5 | 128.8 | 2430.7 | -145.6 | 353.4
| 2588 | 9.8 | 129.9 | 2552.9 | -158.8 | 369.5
| 2683 | 9.5 | 127.6 | 2646.6 | -168.8 | 381.9
| 2777 | 8.8 | 116.6 | 2739.4 | -176.7 | 394.5
| 2872 | 8.6 | 116 | 2833.3 | -183.1 | 407.4
| 2967 | 8.4 | 109.5 | 2927.2 | -188.5 | 420.3
| 3061 | 8.9 | 107.5 | 3020.2 | -193 | 433.7
| 3156 | 9.6 | 106.3 | 3113.9 | -197.5 | 448.3
| 3250 | 10.1 | 103.8 | 3206.6 | -201.6 | 463.8
| 3345 | 12.1 | 102.3 | 3299.8 | -205.7 | 481.6
| 3439 | 11.7 | 101.6 | 3391.8 | -209.7 | 500.6
| 3534 | 11.1 | 100.5 | 3484.9 | -213.3 | 519
| 3629 | 11.5 | 104.4 | 3578 | -217.4 | 537.2
| 3723 | 11.4 | 101 | 3670.2 | -221.5 | 555.4
| 3818 | 11.7 | 108.1 | 3763.3 | -226.3 | 573.8
| 3912 | 11 | 105.1 | 3855.4 | -231.6 | 591.5
| 4007 | 11.6 | 108.5 | 3948.6 | -236.9 | 609.3
| 4101 | 10.9 | 108.6 | 4040.8 | -242.8 | 626.7
| 4196 | 10 | 107.7 | 4134.2 | -248.2 | 643.1
| 4290 | 10 | 110.8 | 4226.8 | -253.5 | 658.5
| 4385 | 10.7 | 109.6 | 4320.2 | -259.4 | 674.5
| 4480 | 10.1 | 109.4 | 4413.7 | -265.1 | 690.6
| 4574 | 9.8 | 105.4 | 4506.2 | -270 | 706.1
| 4669 | 10 | 106.9 | 4599.8 | -274.6 | 721.8
| 4763 | 10.9 | 107.5 | 4692.3 | -279.6 | 738.1
| 4858 | 10.3 | 103.9 | 4785.6 | -284.3 | 754.9
| 4953 | 10 | 104.5 | 4879.2 | -288.4 | 771.1
| 5047 | 10.1 | 103.8 | 4971.7 | -292.5 | 787
| 5142 | 10.9 | 107.2 | 5065.1 | -297.1 | 803.7
| 5236 | 11.5 | 114.6 | 5157.3 | -303.6 | 820.7
| 5330 | 11.7 | 113.8 | 5249.4 | -311.4 | 838
| 5425 | 10.8 | 111.4 | 5342.6 | -318.5 | 855.1
| 5520 | 10.3 | 110.9 | 5436 | -324.8 | 871.3
| 5614 | 9.7 | 110.7 | 5528.6 | -330.6 | 886.5
| 5709 | 9 | 110.6 | 5622.3 | -336 | 901
| 5803 | 9.6 | 111.7 | 5715.1 | -341.5 | 915.2
| 5898 | 9.9 | 113.8 | 5808.7 | -347.7 | 930
| 5993 | 10.2 | 110.7 | 5902.2 | -354 | 945.3
| 6087 | 10.3 | 109.3 | 5994.7 | -359.7 | 961
| 6181 | 10.8 | 108.3 | 6087.1 | -365.3 | 977.3
| 6276 | 10.9 | 109 | 6180.4 | -371 | 994.3
| 6370 | 10.2 | 108.3 | 6272.9 | -376.5 | 1010.6
| 6464 | 8.5 | 116.4 | 6365.6 | -382.2 | 1024.7
| 6559 | 6.9 | 121.9 | 6459.7 | -388.3 | 1035.8
| 6653 | 5.2 | 121.2 | 6553.2 | -393.5 | 1044.3
| 6748 | 4.4 | 124.1 | 6647.9 | -397.8 | 1051
| 6843 | 2.8 | 116 | 6742.7 | -400.9 | 1056.1
| 6937 | 1.9 | 103 | 6836.6 | -402.2 | 1059.7
| 7032 | 1.6 | 135.3 | 6931.6 | -403.5 | 1062.1
| 7126 | 1.2 | 98.6 | 7025.6 | -404.6 | 1064
| 7221 | 1.4 | 70.4 | 7120.5 | -404.4 | 1066.1
| 7315 | 1.5 | 39.8 | 7214.5 | -403 | 1068
| 7410 | 1.4 | 347.2 | 7309.5 | -400.9 | 1068.5
| 7599 | 1.4 | 261.7 | 7498.4 | -399 | 1065.7
| 7788 | 1.9 | 219.2 | 7687.4 | -401.8 | 1061.5
| 7977 | 2.1 | 208.2 | 7876.2 | -407.3 | 1057.8
| 8166 | 2.8 | 218 | 8065.1 | -413.9 | 1053.4
| 8260 | 2.5 | 223.4 | 8159 | -417.2 | 1050.5
| 8449 | 1.6 | 263.4 | 8347.9 | -420.5 | 1045.1
| 8638 | 3.3 | 206 | 8536.7 | -425.7 | 1040.1
| 8827 | 4 | 226.9 | 8725.3 | -435.1 | 1032.9
| 8921 | 4.5 | 223.1 | 8819.1 | -440.1 | 1028
| 9020 | 4.5 | 223.1 | 8917.8 | -445.7 | 1022.7

## Lookup (hidden)
North Reference | RetunValue | Grid Type | ReturnValue | Deviation Indicator | ReturnValue
| 2 |  | 0 |  | 2
True |  | SPCS-Colorado Central-NAD27 |  | Directional
Grid |  | SPCS-Colorado Central-NAD83 |  | High Angle
|  | SPCS-Colorado North-NAD27 |  | Horizontal
SPCS-Colorado North-NAD83
SPCS-Colorado South-NAD27
SPCS-Colorado South-NAD83
UTM-Zone 12 NAD27
UTM-Zone 12 NAD83
UTM-Zone 13 NAD27
UTM-Zone 13 NAD83