## Data
Header Information | measured depth (ft) | inclination (°) | azimuth (°) | true vertical depth (ft) | northing +N/-S (ft) | easting +E/-W (ft)
Operator Name | 0 | 0 | 0 | 0 | 0 | 0
Bonanza Creek Energy | 100 | 0 | 0 | 100 | 0 | 0
Operator Number | 200 | 0 | 0 | 200 | 0 | 0
8960 | 300 | 0 | 0 | 300 | 0 | 0
Well Name and Number | 400 | 0 | 0 | 400 | 0 | 0
NORTH PLATTE Y44-U41-13HNB | 500 | 0 | 0 | 500 | 0 | 0
API Number (if available) | 600 | 0 | 0 | 600 | 0 | 0
| 700 | 0 | 0 | 700 | 0 | 0
Location: QQ SEC TWP RGE | 800 | 2 | 171.05 | 799.98 | -1.72 | 0.27
SE SE SEC 13 T5N R63W | 900 | 4 | 171.05 | 899.84 | -6.89 | 1.09
Citing Type: Planned or Actual | 1000 | 6 | 171.05 | 999.45 | -15.5 | 2.44
Planned | 1100 | 8 | 171.05 | 1098.7 | -27.54 | 4.34
Deviation Indicator | 1200 | 10 | 171.05 | 1197.47 | -42.99 | 6.77
Horizontal | 1299.92 | 12 | 171.05 | 1295.55 | -61.82 | 9.74
North Reference | 1300 | 12 | 171.05 | 1295.62 | -61.84 | 9.74
True | 1400 | 12 | 171.05 | 1393.44 | -82.38 | 12.97
Grid Type | 1500 | 12 | 171.05 | 1491.25 | -102.91 | 16.21
#VALUE! | 1600 | 12 | 171.05 | 1589.07 | -123.45 | 19.44
| 1700 | 12 | 171.05 | 1686.88 | -143.98 | 22.68
| 1800 | 12 | 171.05 | 1784.7 | -164.52 | 25.91
| 1900 | 12 | 171.05 | 1882.52 | -185.05 | 29.15
| 2000 | 12 | 171.05 | 1980.33 | -205.59 | 32.38
| 2100 | 12 | 171.05 | 2078.15 | -226.12 | 35.61
| 2200 | 12 | 171.05 | 2175.96 | -246.66 | 38.85
| 2300 | 12 | 171.05 | 2273.78 | -267.19 | 42.08
| 2400 | 12 | 171.05 | 2371.59 | -287.73 | 45.32
| 2500 | 12 | 171.05 | 2469.41 | -308.26 | 48.55
| 2600 | 12 | 171.05 | 2567.22 | -328.8 | 51.78
| 2700 | 12 | 171.05 | 2665.04 | -349.34 | 55.02
| 2800 | 12 | 171.05 | 2762.85 | -369.87 | 58.25
| 2900 | 12 | 171.05 | 2860.67 | -390.41 | 61.49
| 3000 | 12 | 171.05 | 2958.48 | -410.94 | 64.72
| 3100 | 12 | 171.05 | 3056.3 | -431.48 | 67.96
| 3200 | 12 | 171.05 | 3154.11 | -452.01 | 71.19
| 3300 | 12 | 171.05 | 3251.93 | -472.55 | 74.42
| 3400 | 12 | 171.05 | 3349.75 | -493.08 | 77.66
| 3500 | 12 | 171.05 | 3447.56 | -513.62 | 80.89
| 3600 | 12 | 171.05 | 3545.38 | -534.15 | 84.13
| 3700 | 12 | 171.05 | 3643.19 | -554.69 | 87.36
| 3800 | 12 | 171.05 | 3741.01 | -575.22 | 90.6
| 3900 | 12 | 171.05 | 3838.82 | -595.76 | 93.83
| 3919.56 | 12 | 171.05 | 3857.95 | -599.78 | 94.46
| 4000 | 10.39 | 171.05 | 3936.86 | -615.2 | 96.89
| 4100 | 8.39 | 171.05 | 4035.52 | -631.32 | 99.43
| 4200 | 6.39 | 171.05 | 4134.68 | -644.02 | 101.43
| 4300 | 4.39 | 171.05 | 4234.23 | -653.3 | 102.89
| 4400 | 2.39 | 171.05 | 4334.05 | -659.14 | 103.81
| 4500 | 0.39 | 171.05 | 4434.02 | -661.53 | 104.19
| 4519.48 | 0 | 0 | 4453.5 | -661.6 | 104.2
| 4600 | 0 | 0 | 4534.02 | -661.6 | 104.2
| 4700 | 0 | 0 | 4634.02 | -661.6 | 104.2
| 4800 | 0 | 0 | 4734.02 | -661.6 | 104.2
| 4900 | 0 | 0 | 4834.02 | -661.6 | 104.2
| 5000 | 0 | 0 | 4934.02 | -661.6 | 104.2
| 5100 | 0 | 0 | 5034.02 | -661.6 | 104.2
| 5200 | 0 | 0 | 5134.02 | -661.6 | 104.2
| 5300 | 0 | 0 | 5234.02 | -661.6 | 104.2
| 5400 | 0 | 0 | 5334.02 | -661.6 | 104.2
| 5500 | 0 | 0 | 5434.02 | -661.6 | 104.2
| 5600 | 0 | 0 | 5534.02 | -661.6 | 104.2
| 5700 | 0 | 0 | 5634.02 | -661.6 | 104.2
| 5800 | 0 | 0 | 5734.02 | -661.6 | 104.2
| 5891.48 | 0 | 0 | 5825.5 | -661.6 | 104.2
| 5900 | 1.02 | 358.95 | 5834.02 | -661.52 | 104.2
| 6000 | 13.02 | 358.95 | 5933.09 | -649.32 | 103.97
| 6100 | 25.02 | 358.95 | 6027.45 | -616.79 | 103.38
| 6200 | 37.02 | 358.95 | 6112.99 | -565.36 | 102.44
| 6300 | 49.02 | 358.95 | 6185.97 | -497.27 | 101.19
| 6400 | 61.02 | 358.95 | 6243.19 | -415.49 | 99.69
| 6500 | 73.02 | 358.95 | 6282.16 | -323.61 | 98.01
| 6516.48 | 75 | 358.95 | 6286.7 | -307.77 | 97.72
| 6600 | 75 | 358.95 | 6308.31 | -227.11 | 96.24
| 6616.48 | 75 | 358.95 | 6312.58 | -211.2 | 95.94
| 6700 | 85.02 | 358.95 | 6327.05 | -129.06 | 94.44
| 6741.48 | 90 | 358.95 | 6328.85 | -87.64 | 93.68
| 6800 | 90 | 358.95 | 6328.85 | -29.13 | 92.61
| 6900 | 90 | 358.95 | 6328.85 | 70.85 | 90.78
| 7000 | 90 | 358.95 | 6328.85 | 170.84 | 88.94
| 7100 | 90 | 358.95 | 6328.85 | 270.82 | 87.11
| 7200 | 90 | 358.95 | 6328.85 | 370.8 | 85.27
| 7300 | 90 | 358.95 | 6328.85 | 470.79 | 83.44
| 7400 | 90 | 358.95 | 6328.85 | 570.77 | 81.61
| 7500 | 90 | 358.95 | 6328.85 | 670.75 | 79.77
| 7600 | 90 | 358.95 | 6328.84 | 770.74 | 77.94
| 7700 | 90 | 358.95 | 6328.84 | 870.72 | 76.1
| 7800 | 90 | 358.95 | 6328.84 | 970.7 | 74.27
| 7900 | 90 | 358.95 | 6328.84 | 1070.69 | 72.43
| 8000 | 90 | 358.95 | 6328.84 | 1170.67 | 70.59
| 8100 | 90 | 358.95 | 6328.84 | 1270.65 | 68.76
| 8200 | 90 | 358.95 | 6328.84 | 1370.63 | 66.92
| 8300 | 90 | 358.95 | 6328.84 | 1470.62 | 65.08
| 8400 | 90 | 358.95 | 6328.84 | 1570.6 | 63.25
| 8500 | 90 | 358.95 | 6328.84 | 1670.58 | 61.41
| 8600 | 90 | 358.95 | 6328.84 | 1770.57 | 59.57
| 8700 | 90 | 358.95 | 6328.84 | 1870.55 | 57.73
| 8800 | 90 | 358.95 | 6328.84 | 1970.53 | 55.89
| 8900 | 90 | 358.95 | 6328.84 | 2070.52 | 54.05
| 9000 | 90 | 358.95 | 6328.83 | 2170.5 | 52.21
| 9100 | 90 | 358.95 | 6328.83 | 2270.48 | 50.37
| 9200 | 90 | 358.95 | 6328.83 | 2370.47 | 48.53
| 9300 | 90 | 358.95 | 6328.83 | 2470.45 | 46.69
| 9400 | 90 | 358.95 | 6328.83 | 2570.43 | 44.85
| 9500 | 90 | 358.95 | 6328.83 | 2670.41 | 43.01
| 9600 | 90 | 358.94 | 6328.83 | 2770.4 | 41.17
| 9700 | 90 | 358.94 | 6328.82 | 2870.38 | 39.33
| 9800 | 90 | 358.94 | 6328.82 | 2970.36 | 37.49
| 9900 | 90 | 358.94 | 6328.82 | 3070.35 | 35.64
| 10000 | 90 | 358.94 | 6328.82 | 3170.33 | 33.8
| 10100 | 90 | 358.94 | 6328.82 | 3270.31 | 31.96
| 10200 | 90 | 358.94 | 6328.82 | 3370.3 | 30.12
| 10300 | 90 | 358.94 | 6328.82 | 3470.28 | 28.27
| 10400 | 90 | 358.94 | 6328.81 | 3570.26 | 26.43
| 10500 | 90 | 358.94 | 6328.81 | 3670.25 | 24.58
| 10600 | 90 | 358.94 | 6328.81 | 3770.23 | 22.74
| 10700 | 90 | 358.94 | 6328.81 | 3870.21 | 20.9
| 10800 | 90 | 358.94 | 6328.81 | 3970.19 | 19.05
| 10900 | 90 | 358.94 | 6328.8 | 4070.18 | 17.21
| 11000 | 90 | 358.94 | 6328.8 | 4170.16 | 15.36
| 11077.73 | 90 | 358.94 | 6328.8 | 4247.88 | 13.92

## Lookup (hidden)
North Reference | RetunValue | Grid Type | ReturnValue | Deviation Indicator | ReturnValue
| 2 |  | 0 |  | 4
True |  | SPCS-Colorado Central-NAD27 |  | Directional
Grid |  | SPCS-Colorado Central-NAD83 |  | High Angle
|  | SPCS-Colorado North-NAD27 |  | Horizontal
SPCS-Colorado North-NAD83
SPCS-Colorado South-NAD27
SPCS-Colorado South-NAD83
UTM-Zone 12 NAD27
UTM-Zone 12 NAD83
UTM-Zone 13 NAD27
UTM-Zone 13 NAD83