## Data
Header Information | measured depth (ft) | inclination (°) | azimuth (°) | true vertical depth (ft) | northing +N/-S (ft) | easting +E/-W (ft)
Operator Name | 0 | 0 | 0 | 0 | 0 | 0
Bonanza Creek Energy | 100 | 0 | 0 | 100 | 0 | 0
Operator Number | 200 | 0 | 0 | 200 | 0 | 0
8960 | 300 | 0 | 0 | 300 | 0 | 0
Well Name and Number | 400 | 0 | 0 | 400 | 0 | 0
NORTH PLATTE O34-K31-13HNB | 500 | 0 | 0 | 500 | 0 | 0
API Number (if available) | 600 | 0 | 0 | 600 | 0 | 0
| 700 | 0 | 0 | 700 | 0 | 0
Location: QQ SEC TWP RGE | 800 | 0 | 0 | 800 | 0 | 0
SE SE SEC 13 T5N R63W | 900 | 0 | 0 | 900 | 0 | 0
Citing Type: Planned or Actual | 1000 | 0 | 0 | 1000 | 0 | 0
Planned | 1100 | 2.5 | 270 | 1099.97 | 0 | -2.18
Deviation Indicator | 1200 | 5 | 270 | 1199.75 | 0 | -8.72
Horizontal | 1300 | 7.5 | 270 | 1299.14 | 0 | -19.61
North Reference | 1400 | 10 | 270 | 1397.97 | 0 | -34.82
True | 1500 | 12.5 | 270 | 1496.04 | 0 | -54.33
Grid Type | 1600 | 15 | 270 | 1593.17 | 0 | -78.09
#VALUE! | 1700 | 17.5 | 270 | 1689.17 | 0 | -106.07
| 1800 | 20 | 270 | 1783.85 | 0 | -138.21
| 1820 | 20.5 | 270 | 1802.62 | 0 | -145.14
| 1900 | 21.67 | 265.48 | 1877.26 | -1.16 | -173.87
| 2000 | 23.28 | 260.48 | 1969.68 | -5.89 | -211.77
| 2100 | 25.03 | 256.11 | 2060.93 | -14.24 | -251.79
| 2200 | 26.89 | 252.29 | 2150.84 | -26.19 | -293.88
| 2300 | 28.84 | 248.95 | 2239.25 | -41.74 | -337.94
| 2382.19 | 30.5 | 246.5 | 2310.66 | -57.18 | -375.57
| 2400 | 30.5 | 246.5 | 2326.01 | -60.78 | -383.86
| 2500 | 30.5 | 246.5 | 2412.17 | -81.02 | -430.4
| 2600 | 30.5 | 246.5 | 2498.33 | -101.26 | -476.94
| 2700 | 30.5 | 246.5 | 2584.49 | -121.5 | -523.49
| 2800 | 30.5 | 246.5 | 2670.66 | -141.74 | -570.03
| 2900 | 30.5 | 246.5 | 2756.82 | -161.98 | -616.58
| 3000 | 30.5 | 246.5 | 2842.98 | -182.22 | -663.12
| 3100 | 30.5 | 246.5 | 2929.15 | -202.46 | -709.66
| 3200 | 30.5 | 246.5 | 3015.31 | -222.7 | -756.21
| 3300 | 30.5 | 246.5 | 3101.47 | -242.94 | -802.75
| 3400 | 30.5 | 246.5 | 3187.63 | -263.17 | -849.29
| 3500 | 30.5 | 246.5 | 3273.8 | -283.41 | -895.84
| 3600 | 30.5 | 246.5 | 3359.96 | -303.65 | -942.38
| 3700 | 30.5 | 246.5 | 3446.12 | -323.89 | -988.93
| 3800 | 30.5 | 246.5 | 3532.29 | -344.13 | -1035.47
| 3900 | 30.5 | 246.5 | 3618.45 | -364.37 | -1082.01
| 4000 | 30.5 | 246.5 | 3704.61 | -384.61 | -1128.56
| 4100 | 30.5 | 246.5 | 3790.78 | -404.85 | -1175.1
| 4200 | 30.5 | 246.5 | 3876.94 | -425.09 | -1221.65
| 4300 | 30.5 | 246.5 | 3963.1 | -445.33 | -1268.19
| 4400 | 30.5 | 246.5 | 4049.26 | -465.57 | -1314.73
| 4500 | 30.5 | 246.5 | 4135.43 | -485.81 | -1361.28
| 4600 | 30.5 | 246.5 | 4221.59 | -506.04 | -1407.82
| 4700 | 30.5 | 246.5 | 4307.75 | -526.28 | -1454.36
| 4800 | 30.5 | 246.5 | 4393.92 | -546.52 | -1500.91
| 4900 | 30.5 | 246.5 | 4480.08 | -566.76 | -1547.45
| 4977.79 | 30.5 | 246.5 | 4547.11 | -582.51 | -1583.66
| 5000 | 29.94 | 246.5 | 4566.3 | -586.96 | -1593.91
| 5100 | 27.44 | 246.5 | 4654.01 | -606.11 | -1637.94
| 5200 | 24.94 | 246.5 | 4743.73 | -623.71 | -1678.42
| 5300 | 22.44 | 246.5 | 4835.29 | -639.73 | -1715.27
| 5400 | 19.94 | 246.5 | 4928.52 | -654.15 | -1748.42
| 5500 | 17.44 | 246.5 | 5023.24 | -666.93 | -1777.81
| 5600 | 14.94 | 246.5 | 5119.26 | -678.05 | -1803.39
| 5700 | 12.44 | 246.5 | 5216.41 | -687.49 | -1825.09
| 5800 | 9.94 | 246.5 | 5314.5 | -695.23 | -1842.9
| 5900 | 7.44 | 246.5 | 5413.34 | -701.26 | -1856.76
| 6000 | 4.94 | 246.5 | 5512.75 | -705.56 | -1866.65
| 6100 | 2.44 | 246.5 | 5612.54 | -708.13 | -1872.56
| 6197.79 | 0 | 0 | 5710.3 | -708.97 | -1874.48
| 6200 | 0 | 0 | 5712.51 | -708.97 | -1874.48
| 6300 | 0 | 0 | 5812.51 | -708.97 | -1874.48
| 6312.99 | 0 | 0 | 5825.5 | -708.97 | -1874.48
| 6400 | 10.44 | 359.64 | 5912.03 | -701.06 | -1874.53
| 6500 | 22.44 | 359.64 | 6007.76 | -672.81 | -1874.7
| 6600 | 34.44 | 359.64 | 6095.53 | -625.27 | -1875
| 6700 | 46.44 | 359.64 | 6171.5 | -560.53 | -1875.41
| 6800 | 58.44 | 359.64 | 6232.35 | -481.4 | -1875.91
| 6900 | 70.44 | 359.64 | 6275.41 | -391.35 | -1876.47
| 6937.99 | 75 | 359.64 | 6286.7 | -355.08 | -1876.7
| 7000 | 75 | 359.64 | 6302.74 | -295.19 | -1877.08
| 7037.99 | 75 | 359.64 | 6312.58 | -258.49 | -1877.31
| 7100 | 82.44 | 359.64 | 6324.7 | -197.73 | -1877.69
| 7162.99 | 90 | 359.64 | 6328.85 | -134.92 | -1878.08
| 7200 | 90 | 359.64 | 6328.85 | -97.91 | -1878.32
| 7300 | 90 | 359.64 | 6328.85 | 2.08 | -1878.94
| 7400 | 90 | 359.64 | 6328.85 | 102.08 | -1879.57
| 7500 | 90 | 359.64 | 6328.85 | 202.08 | -1880.2
| 7600 | 90 | 359.64 | 6328.85 | 302.08 | -1880.83
| 7700 | 90 | 359.64 | 6328.85 | 402.08 | -1881.45
| 7800 | 90 | 359.64 | 6328.85 | 502.07 | -1882.08
| 7900 | 90 | 359.64 | 6328.85 | 602.07 | -1882.71
| 8000 | 90 | 359.64 | 6328.84 | 702.07 | -1883.33
| 8100 | 90 | 359.64 | 6328.84 | 802.07 | -1883.96
| 8200 | 90 | 359.64 | 6328.84 | 902.07 | -1884.58
| 8300 | 90 | 359.64 | 6328.84 | 1002.06 | -1885.21
| 8400 | 90 | 359.64 | 6328.84 | 1102.06 | -1885.83
| 8500 | 90 | 359.64 | 6328.84 | 1202.06 | -1886.46
| 8600 | 90 | 359.64 | 6328.84 | 1302.06 | -1887.08
| 8700 | 90 | 359.64 | 6328.84 | 1402.06 | -1887.71
| 8800 | 90 | 359.64 | 6328.84 | 1502.06 | -1888.33
| 8900 | 90 | 359.64 | 6328.84 | 1602.05 | -1888.95
| 9000 | 90 | 359.64 | 6328.84 | 1702.05 | -1889.58
| 9100 | 90 | 359.64 | 6328.84 | 1802.05 | -1890.2
| 9200 | 90 | 359.64 | 6328.84 | 1902.05 | -1890.82
| 9300 | 90 | 359.64 | 6328.84 | 2002.05 | -1891.44
| 9400 | 90 | 359.64 | 6328.83 | 2102.04 | -1892.07
| 9500 | 90 | 359.64 | 6328.83 | 2202.04 | -1892.69
| 9600 | 90 | 359.64 | 6328.83 | 2302.04 | -1893.31
| 9700 | 90 | 359.64 | 6328.83 | 2402.04 | -1893.93
| 9800 | 90 | 359.64 | 6328.83 | 2502.04 | -1894.55
| 9900 | 90 | 359.64 | 6328.83 | 2602.03 | -1895.17
| 10000 | 90 | 359.64 | 6328.83 | 2702.03 | -1895.79
| 10100 | 90 | 359.64 | 6328.83 | 2802.03 | -1896.41
| 10200 | 90 | 359.65 | 6328.82 | 2902.03 | -1897.03
| 10300 | 90 | 359.65 | 6328.82 | 3002.03 | -1897.65
| 10400 | 90 | 359.65 | 6328.82 | 3102.02 | -1898.27
| 10500 | 90 | 359.65 | 6328.82 | 3202.02 | -1898.89
| 10600 | 90 | 359.65 | 6328.82 | 3302.02 | -1899.51
| 10700 | 90 | 359.65 | 6328.82 | 3402.02 | -1900.12
| 10800 | 90 | 359.65 | 6328.81 | 3502.02 | -1900.74
| 10900 | 90 | 359.65 | 6328.81 | 3602.01 | -1901.36
| 11000 | 90 | 359.65 | 6328.81 | 3702.01 | -1901.98
| 11100 | 90 | 359.65 | 6328.81 | 3802.01 | -1902.59
| 11200 | 90 | 359.65 | 6328.81 | 3902.01 | -1903.21
| 11300 | 90 | 359.65 | 6328.8 | 4002.01 | -1903.83
| 11400 | 90 | 359.65 | 6328.8 | 4102.01 | -1904.44
| 11480.37 | 90 | 359.65 | 6328.8 | 4182.37 | -1904.94

## Lookup (hidden)
North Reference | RetunValue | Grid Type | ReturnValue | Deviation Indicator | ReturnValue
| 2 |  | 0 |  | 4
True |  | SPCS-Colorado Central-NAD27 |  | Directional
Grid |  | SPCS-Colorado Central-NAD83 |  | High Angle
|  | SPCS-Colorado North-NAD27 |  | Horizontal
SPCS-Colorado North-NAD83
SPCS-Colorado South-NAD27
SPCS-Colorado South-NAD83
UTM-Zone 12 NAD27
UTM-Zone 12 NAD83
UTM-Zone 13 NAD27
UTM-Zone 13 NAD83