## Data
Header Information | measured depth (ft) | inclination (°) | azimuth (°) | true vertical depth (ft) | northing +N/-S (ft) | easting +E/-W (ft)
Operator Name | 0 | 0 | 0 | 0 | 0 | 0
PDC ENERGY INC | 100 | 0 | 0 | 100 | 0 | 0
Operator Number | 200 | 0 | 0 | 200 | 0 | 0
69175 | 300 | 0 | 0 | 300 | 0 | 0
Well Name and Number | 400 | 0 | 0 | 400 | 0 | 0
BECKER RANCH 5J-323R | 500 | 0 | 0 | 500 | 0 | 0
API Number (if available) | 600 | 0 | 0 | 600 | 0 | 0
| 700 | 0 | 0 | 700 | 0 | 0
Location: QQ SEC TWP RGE | 800 | 2 | 305.35 | 800 | 1 | -1.4
NWNW 5 3N 64W | 900 | 4 | 305.35 | 899.8 | 4 | -5.7
Citing Type: Planned or Actual | 987.4 | 5.75 | 305.35 | 986.9 | 8.3 | -11.7
PLANNED | 1000 | 5.75 | 305.35 | 999.5 | 9.1 | -12.8
Deviation Indicator | 1100 | 5.75 | 305.35 | 1099 | 14.9 | -20.9
Horizontal | 1200 | 5.75 | 305.35 | 1198.4 | 20.7 | -29.1
North Reference | 1300 | 5.75 | 305.35 | 1297.9 | 26.4 | -37.3
True | 1400 | 5.75 | 305.35 | 1397.4 | 32.2 | -45.5
Grid Type | 1500 | 5.75 | 305.35 | 1496.9 | 38 | -53.6
#VALUE! | 1600 | 5.75 | 305.35 | 1596.4 | 43.8 | -61.8
| 1700 | 5.75 | 305.35 | 1695.9 | 49.6 | -70
| 1800 | 5.75 | 305.35 | 1795.4 | 55.4 | -78.1
| 1900 | 5.75 | 305.35 | 1894.9 | 61.2 | -86.3
| 2000 | 5.75 | 305.35 | 1994.4 | 67 | -94.5
| 2100 | 5.75 | 305.35 | 2093.9 | 72.8 | -102.6
| 2200 | 5.75 | 305.35 | 2193.4 | 78.6 | -110.8
| 2300 | 5.75 | 305.35 | 2292.9 | 84.4 | -119
| 2400 | 5.75 | 305.35 | 2392.4 | 90.2 | -127.1
| 2500 | 5.75 | 305.35 | 2491.9 | 96 | -135.3
| 2600 | 5.75 | 305.35 | 2591.4 | 101.8 | -143.5
| 2700 | 5.75 | 305.35 | 2690.9 | 107.6 | -151.6
| 2800 | 5.75 | 305.35 | 2790.4 | 113.4 | -159.8
| 2900 | 5.75 | 305.35 | 2889.9 | 119.1 | -168
| 3000 | 5.75 | 305.35 | 2989.4 | 124.9 | -176.2
| 3100 | 5.75 | 305.35 | 3088.9 | 130.7 | -184.3
| 3200 | 5.75 | 305.35 | 3188.4 | 136.5 | -192.5
| 3300 | 5.75 | 305.35 | 3287.9 | 142.3 | -200.7
| 3400 | 5.75 | 305.35 | 3387.4 | 148.1 | -208.8
| 3500 | 5.75 | 305.35 | 3486.9 | 153.9 | -217
| 3600 | 5.75 | 305.35 | 3586.4 | 159.7 | -225.2
| 3700 | 5.75 | 305.35 | 3685.9 | 165.5 | -233.3
| 3800 | 5.75 | 305.35 | 3785.4 | 171.3 | -241.5
| 3900 | 5.75 | 305.35 | 3884.9 | 177.1 | -249.7
| 4000 | 5.75 | 305.35 | 3984.4 | 182.9 | -257.8
| 4100 | 5.75 | 305.35 | 4083.9 | 188.7 | -266
| 4200 | 5.75 | 305.35 | 4183.4 | 194.5 | -274.2
| 4300 | 5.75 | 305.35 | 4282.9 | 200.3 | -282.3
| 4400 | 5.75 | 305.35 | 4382.4 | 206.1 | -290.5
| 4500 | 5.75 | 305.35 | 4481.9 | 211.8 | -298.7
| 4531.4 | 5.75 | 305.35 | 4513.1 | 213.7 | -301.3
| 4600 | 4.38 | 305.35 | 4581.4 | 217.2 | -306.2
| 4700 | 2.38 | 305.35 | 4681.3 | 220.6 | -311
| 4800 | 0.38 | 305.35 | 4781.2 | 222 | -312.9
| 4818.8 | 0 | 0 | 4800 | 222 | -313
| 4900 | 0 | 0 | 4881.2 | 222 | -313
| 5000 | 0 | 0 | 4981.2 | 222 | -313
| 5100 | 0 | 0 | 5081.2 | 222 | -313
| 5200 | 0 | 0 | 5181.2 | 222 | -313
| 5300 | 0 | 0 | 5281.2 | 222 | -313
| 5400 | 0 | 0 | 5381.2 | 222 | -313
| 5500 | 0 | 0 | 5481.2 | 222 | -313
| 5600 | 0 | 0 | 5581.2 | 222 | -313
| 5700 | 0 | 0 | 5681.2 | 222 | -313
| 5800 | 0 | 0 | 5781.2 | 222 | -313
| 5900 | 0 | 0 | 5881.2 | 222 | -313
| 6000 | 0 | 0 | 5981.2 | 222 | -313
| 6100 | 0 | 0 | 6081.2 | 222 | -313
| 6200 | 0 | 0 | 6181.2 | 222 | -313
| 6269.3 | 0 | 0 | 6250.5 | 222 | -313
| 6300 | 2.45 | 180 | 6281.2 | 221.3 | -313
| 6350 | 6.45 | 180 | 6331 | 217.5 | -313
| 6400 | 10.45 | 180 | 6380.5 | 210.1 | -313
| 6450 | 14.45 | 180 | 6429.3 | 199.3 | -313
| 6500 | 18.45 | 180 | 6477.3 | 185.2 | -313
| 6550 | 22.45 | 180 | 6524.1 | 167.7 | -313
| 6600 | 26.45 | 180 | 6569.6 | 147 | -313
| 6650 | 30.45 | 180 | 6613.5 | 123.2 | -313
| 6700 | 34.45 | 180 | 6655.7 | 96.4 | -313
| 6750 | 38.45 | 180 | 6695.9 | 66.7 | -313
| 6800 | 42.45 | 180 | 6734 | 34.2 | -313
| 6850 | 46.45 | 180 | 6769.7 | -0.8 | -313
| 6900 | 50.45 | 180 | 6802.8 | -38.2 | -313
| 6950 | 54.45 | 180 | 6833.3 | -77.8 | -313
| 7000 | 58.45 | 180 | 6860.9 | -119.5 | -313
| 7050 | 62.45 | 180 | 6885.6 | -163 | -313
| 7100 | 66.45 | 180 | 6907.1 | -208.1 | -313
| 7150 | 70.45 | 180 | 6925.5 | -254.6 | -313
| 7200 | 74.45 | 180 | 6940.5 | -302.2 | -313
| 7250 | 78.45 | 180 | 6952.2 | -350.8 | -313
| 7300 | 82.45 | 180 | 6960.5 | -400.1 | -313
| 7350 | 86.45 | 180 | 6965.4 | -449.9 | -313
| 7400 | 90.45 | 180 | 6966.7 | -499.9 | -313
| 7415.3 | 91.68 | 180 | 6966.4 | -515.2 | -313
| 7500 | 91.68 | 180 | 6964 | -599.8 | -313
| 7600 | 91.68 | 180 | 6961 | -699.8 | -313
| 7700 | 91.68 | 180 | 6958.1 | -799.7 | -313
| 7800 | 91.68 | 180 | 6955.2 | -899.7 | -313
| 7900 | 91.68 | 180 | 6952.2 | -999.7 | -313
| 8000 | 91.68 | 180 | 6949.3 | -1099.6 | -313
| 8100 | 91.68 | 180 | 6946.4 | -1199.6 | -313
| 8200 | 91.68 | 180 | 6943.4 | -1299.5 | -313
| 8300 | 91.68 | 180 | 6940.5 | -1399.5 | -313
| 8400 | 91.68 | 180 | 6937.6 | -1499.4 | -313
| 8500 | 91.68 | 180 | 6934.6 | -1599.4 | -313
| 8600 | 91.68 | 180 | 6931.7 | -1699.4 | -313
| 8700 | 91.68 | 180 | 6928.8 | -1799.3 | -313
| 8800 | 91.68 | 180 | 6925.8 | -1899.3 | -313
| 8900 | 91.68 | 180 | 6922.9 | -1999.2 | -313
| 9000 | 91.68 | 180 | 6920 | -2099.2 | -313
| 9100 | 91.68 | 180 | 6917 | -2199.1 | -313
| 9200 | 91.68 | 180 | 6914.1 | -2299.1 | -313
| 9300 | 91.68 | 180 | 6911.2 | -2399.1 | -313
| 9400 | 91.68 | 180 | 6908.2 | -2499 | -313
| 9500 | 91.68 | 180 | 6905.3 | -2599 | -313
| 9600 | 91.68 | 180 | 6902.4 | -2698.9 | -313
| 9700 | 91.68 | 180 | 6899.5 | -2798.9 | -313
| 9800 | 91.68 | 180 | 6896.5 | -2898.8 | -313
| 9900 | 91.68 | 180 | 6893.6 | -2998.8 | -313
| 10000 | 91.68 | 180 | 6890.7 | -3098.8 | -313
| 10100 | 91.68 | 180 | 6887.7 | -3198.7 | -313
| 10200 | 91.68 | 180 | 6884.8 | -3298.7 | -313
| 10300 | 91.68 | 180 | 6881.9 | -3398.6 | -313
| 10400 | 91.68 | 180 | 6878.9 | -3498.6 | -313
| 10500 | 91.68 | 180 | 6876 | -3598.5 | -313
| 10600 | 91.68 | 180 | 6873.1 | -3698.5 | -313
| 10700 | 91.68 | 180 | 6870.1 | -3798.5 | -313
| 10800.2 | 91.68 | 180 | 6867.2 | -3898.6 | -313
| 10900 | 91.68 | 182.02 | 6864.3 | -3998.3 | -314.8
| 11000 | 91.69 | 184.05 | 6861.3 | -4098.2 | -320.1
| 11100 | 91.69 | 186.07 | 6858.4 | -4197.7 | -328.9
| 11200 | 91.68 | 188.1 | 6855.4 | -4296.9 | -341.2
| 11300 | 91.68 | 190.12 | 6852.5 | -4395.6 | -357
| 11400 | 91.67 | 192.15 | 6849.6 | -4493.7 | -376.3
| 11419.2 | 91.67 | 192.54 | 6849 | -4512.4 | -380.4
| 11454 | 91.67 | 192.54 | 6848 | -4546.4 | -388

## Lookup (hidden)
North Reference | RetunValue | Grid Type | ReturnValue | Deviation Indicator | ReturnValue
| 2 |  | 0 |  | 4
True |  | SPCS-Colorado Central-NAD27 |  | Directional
Grid |  | SPCS-Colorado Central-NAD83 |  | High Angle
|  | SPCS-Colorado North-NAD27 |  | Horizontal
SPCS-Colorado North-NAD83
SPCS-Colorado South-NAD27
SPCS-Colorado South-NAD83
UTM-Zone 12 NAD27
UTM-Zone 12 NAD83
UTM-Zone 13 NAD27
UTM-Zone 13 NAD83