## Data
Header Information | measured depth (ft) | inclination (°) | azimuth (°) | true vertical depth (ft) | northing +N/-S (ft) | easting +E/-W (ft)
Operator Name | 100 | 0 | 0 | 100 | 0 | 0
Burlington Resources Oil & Gas LP | 200 | 0 | 0 | 200 | 0 | 0
Operator Number | 300 | 0 | 0 | 300 | 0 | 0
26580 | 400 | 0 | 0 | 400 | 0 | 0
Well Name and Number | 500 | 0 | 0 | 500 | 0 | 0
Prosper Farms 4-65 2-1 4AH | 600 | 0 | 0 | 600 | 0 | 0
API Number (if available) | 700 | 0 | 0 | 700 | 0 | 0
| 800 | 0 | 0 | 800 | 0 | 0
Location: QQ SEC TWP RGE | 900 | 0 | 0 | 900 | 0 | 0
SWSW 2 4S 65W | 1000 | 0 | 0 | 1000 | 0 | 0
Citing Type: Planned or Actual | 1100 | 0 | 0 | 1100 | 0 | 0
Planned | 1200 | 0 | 0 | 1200 | 0 | 0
Deviation Indicator | 1300 | 0 | 0 | 1300 | 0 | 0
Horizontal | 1400 | 0 | 0 | 1400 | 0 | 0
North Reference | 1500 | 0 | 0 | 1500 | 0 | 0
True | 1600 | 0 | 0 | 1600 | 0 | 0
Grid Type | 1700 | 0 | 0 | 1700 | 0 | 0
#VALUE! | 1800 | 0 | 0 | 1800 | 0 | 0
| 1900 | 0 | 0 | 1900 | 0 | 0
| 2000 | 0 | 0 | 2000 | 0 | 0
| 2100 | 0 | 0 | 2100 | 0 | 0
| 2200 | 0 | 0 | 2200 | 0 | 0
| 2300 | 0 | 0 | 2300 | 0 | 0
| 2400 | 0 | 0 | 2400 | 0 | 0
| 2500 | 0 | 0 | 2500 | 0 | 0
| 2600 | 0 | 0 | 2600 | 0 | 0
| 2700 | 0 | 0 | 2700 | 0 | 0
| 2800 | 0 | 0 | 2800 | 0 | 0
| 2900 | 0 | 0 | 2900 | 0 | 0
| 3000 | 0 | 0 | 3000 | 0 | 0
| 3100 | 0 | 0 | 3100 | 0 | 0
| 3200 | 0 | 0 | 3200 | 0 | 0
| 3300 | 0 | 0 | 3300 | 0 | 0
| 3400 | 0 | 0 | 3400 | 0 | 0
| 3500 | 0 | 0 | 3500 | 0 | 0
| 3600 | 0 | 0 | 3600 | 0 | 0
| 3700 | 0 | 0 | 3700 | 0 | 0
| 3800 | 0 | 0 | 3800 | 0 | 0
| 3900 | 0 | 0 | 3900 | 0 | 0
| 4000 | 0 | 0 | 4000 | 0 | 0
| 4100 | 0 | 0 | 4100 | 0 | 0
| 4200 | 0 | 0 | 4200 | 0 | 0
| 4300 | 0 | 0 | 4300 | 0 | 0
| 4400 | 0 | 0 | 4400 | 0 | 0
| 4500 | 0 | 0 | 4500 | 0 | 0
| 4600 | 0 | 0 | 4600 | 0 | 0
| 4700 | 0 | 0 | 4700 | 0 | 0
| 4717 | 0 | 0 | 4717 | 0 | 0
| 4767 | 1 | 0 | 4767 | 0.44 | 0
| 4800 | 1 | 0 | 4799.99 | 1.01 | 0
| 4900 | 1 | 0 | 4899.98 | 2.76 | 0
| 5000 | 1 | 0 | 4999.96 | 4.5 | 0
| 5100 | 1 | 0 | 5099.95 | 6.25 | 0
| 5200 | 1 | 0 | 5199.93 | 7.99 | 0
| 5300 | 1 | 0 | 5299.92 | 9.74 | 0
| 5400 | 1 | 0 | 5399.9 | 11.48 | 0
| 5500 | 1 | 0 | 5499.89 | 13.23 | 0
| 5600 | 1 | 0 | 5599.87 | 14.97 | 0
| 5700 | 1 | 0 | 5699.86 | 16.72 | 0
| 5800 | 1 | 0 | 5799.84 | 18.46 | 0
| 5900 | 1 | 0 | 5899.82 | 20.21 | 0
| 6000 | 1 | 0 | 5999.81 | 21.96 | 0
| 6100 | 1 | 0 | 6099.79 | 23.7 | 0
| 6200 | 1 | 0 | 6199.78 | 25.45 | 0
| 6300 | 1 | 0 | 6299.76 | 27.19 | 0
| 6400 | 1 | 0 | 6399.75 | 28.94 | 0
| 6500 | 1 | 0 | 6499.73 | 30.68 | 0
| 6600 | 1 | 0 | 6599.72 | 32.43 | 0
| 6700 | 1 | 0 | 6699.7 | 34.17 | 0
| 6800 | 1 | 0 | 6799.69 | 35.92 | 0
| 6900 | 1 | 0 | 6899.67 | 37.66 | 0
| 7000 | 1 | 0 | 6999.66 | 39.41 | 0
| 7100 | 1 | 0 | 7099.64 | 41.15 | 0
| 7200 | 1 | 0 | 7199.63 | 42.9 | 0
| 7284.43 | 1 | 0 | 7284.04 | 44.37 | 0
| 7294.43 | 0 | 0 | 7294.04 | 44.46 | 0
| 7300 | 0.557 | 90.7178 | 7299.61 | 44.46 | 0.03
| 7350 | 5.557 | 90.7178 | 7349.53 | 44.43 | 2.69
| 7400 | 10.557 | 90.7178 | 7399.02 | 44.34 | 9.7
| 7450 | 15.557 | 90.7178 | 7447.71 | 44.2 | 20.99
| 7500 | 20.557 | 90.7178 | 7495.23 | 44 | 36.48
| 7550 | 25.557 | 90.7178 | 7541.22 | 43.76 | 56.06
| 7600 | 30.557 | 90.7178 | 7585.33 | 43.46 | 79.56
| 7650 | 35.557 | 90.7178 | 7627.23 | 43.12 | 106.83
| 7700 | 40.557 | 90.7178 | 7666.58 | 42.73 | 137.64
| 7750 | 45.557 | 90.7178 | 7703.11 | 42.31 | 171.76
| 7800 | 50.557 | 90.7178 | 7736.51 | 41.84 | 208.94
| 7850 | 55.557 | 90.7178 | 7766.56 | 41.34 | 248.88
| 7900 | 60.557 | 90.7178 | 7793 | 40.81 | 291.29
| 7950 | 65.557 | 90.7178 | 7815.65 | 40.25 | 335.85
| 8000 | 70.557 | 90.7178 | 7834.33 | 39.67 | 382.21
| 8050 | 75.557 | 90.7178 | 7848.89 | 39.07 | 430.02
| 8100 | 80.557 | 90.7178 | 7859.24 | 38.46 | 478.92
| 8150 | 85.557 | 90.7178 | 7865.28 | 37.84 | 528.53
| 8193.37 | 89.8936 | 90.7178 | 7867 | 37.29 | 571.85
| 8200 | 89.8936 | 90.7178 | 7867.01 | 37.21 | 578.48
| 8300 | 89.8936 | 90.7178 | 7867.2 | 35.96 | 678.47
| 8400 | 89.8936 | 90.7178 | 7867.38 | 34.71 | 778.47
| 8500 | 89.8936 | 90.7178 | 7867.57 | 33.45 | 878.46
| 8600 | 89.8936 | 90.7178 | 7867.76 | 32.2 | 978.45
| 8700 | 89.8936 | 90.7178 | 7867.94 | 30.95 | 1078.44
| 8800 | 89.8936 | 90.7178 | 7868.13 | 29.69 | 1178.43
| 8900 | 89.8936 | 90.7178 | 7868.31 | 28.44 | 1278.43
| 9000 | 89.8936 | 90.7178 | 7868.5 | 27.19 | 1378.42
| 9100 | 89.8936 | 90.7178 | 7868.68 | 25.94 | 1478.41
| 9200 | 89.8936 | 90.7178 | 7868.87 | 24.68 | 1578.4
| 9300 | 89.8936 | 90.7178 | 7869.06 | 23.43 | 1678.39
| 9400 | 89.8936 | 90.7178 | 7869.24 | 22.18 | 1778.39
| 9500 | 89.8936 | 90.7178 | 7869.43 | 20.93 | 1878.38
| 9600 | 89.8936 | 90.7178 | 7869.61 | 19.67 | 1978.37
| 9700 | 89.8936 | 90.7178 | 7869.8 | 18.42 | 2078.36
| 9800 | 89.8936 | 90.7178 | 7869.98 | 17.17 | 2178.35
| 9900 | 89.8936 | 90.7178 | 7870.17 | 15.91 | 2278.35
| 10000 | 89.8936 | 90.7178 | 7870.35 | 14.66 | 2378.34
| 10100 | 89.8936 | 90.7178 | 7870.54 | 13.41 | 2478.33
| 10200 | 89.8936 | 90.7178 | 7870.73 | 12.16 | 2578.32
| 10300 | 89.8936 | 90.7178 | 7870.91 | 10.9 | 2678.31
| 10400 | 89.8936 | 90.7178 | 7871.1 | 9.65 | 2778.31
| 10500 | 89.8936 | 90.7178 | 7871.28 | 8.4 | 2878.3
| 10600 | 89.8936 | 90.7178 | 7871.47 | 7.15 | 2978.29
| 10700 | 89.8936 | 90.7178 | 7871.65 | 5.89 | 3078.28
| 10800 | 89.8936 | 90.7178 | 7871.84 | 4.64 | 3178.27
| 10900 | 89.8936 | 90.7178 | 7872.03 | 3.39 | 3278.27
| 11000 | 89.8936 | 90.7178 | 7872.21 | 2.13 | 3378.26
| 11100 | 89.8936 | 90.7178 | 7872.4 | 0.88 | 3478.25
| 11200 | 89.8936 | 90.7178 | 7872.58 | -0.37 | 3578.24
| 11300 | 89.8936 | 90.7178 | 7872.77 | -1.62 | 3678.23
| 11400 | 89.8936 | 90.7178 | 7872.95 | -2.88 | 3778.23
| 11500 | 89.8936 | 90.7178 | 7873.14 | -4.13 | 3878.22
| 11600 | 89.8936 | 90.7178 | 7873.33 | -5.38 | 3978.21
| 11700 | 89.8936 | 90.7178 | 7873.51 | -6.63 | 4078.2
| 11800 | 89.8936 | 90.7178 | 7873.7 | -7.89 | 4178.19
| 11900 | 89.8936 | 90.7178 | 7873.88 | -9.14 | 4278.19
| 12000 | 89.8936 | 90.7178 | 7874.07 | -10.39 | 4378.18
| 12100 | 89.8936 | 90.7178 | 7874.25 | -11.65 | 4478.17
| 12200 | 89.8936 | 90.7178 | 7874.44 | -12.9 | 4578.16
| 12300 | 89.8936 | 90.7178 | 7874.63 | -14.15 | 4678.15
| 12400 | 89.8936 | 90.7178 | 7874.81 | -15.4 | 4778.15
| 12500 | 89.8936 | 90.7178 | 7875 | -16.66 | 4878.14
| 12600 | 89.8936 | 90.7178 | 7875.18 | -17.91 | 4978.13
| 12700 | 89.8936 | 90.7178 | 7875.37 | -19.16 | 5078.12
| 12800 | 89.8936 | 90.7178 | 7875.55 | -20.41 | 5178.11
| 12900 | 89.8936 | 90.7178 | 7875.74 | -21.67 | 5278.11
| 13000 | 89.8936 | 90.7178 | 7875.93 | -22.92 | 5378.1
| 13100 | 89.8936 | 90.7178 | 7876.11 | -24.17 | 5478.09
| 13200 | 89.8936 | 90.7178 | 7876.3 | -25.43 | 5578.08
| 13300 | 89.8936 | 90.7178 | 7876.48 | -26.68 | 5678.07
| 13400 | 89.8936 | 90.7178 | 7876.67 | -27.93 | 5778.07
| 13500 | 89.8936 | 90.7178 | 7876.85 | -29.18 | 5878.06
| 13600 | 89.8936 | 90.7178 | 7877.04 | -30.44 | 5978.05
| 13700 | 89.8936 | 90.7178 | 7877.23 | -31.69 | 6078.04
| 13800 | 89.8936 | 90.7178 | 7877.41 | -32.94 | 6178.03
| 13900 | 89.8936 | 90.7178 | 7877.6 | -34.2 | 6278.03
| 14000 | 89.8936 | 90.7178 | 7877.78 | -35.45 | 6378.02
| 14100 | 89.8936 | 90.7178 | 7877.97 | -36.7 | 6478.01
| 14200 | 89.8936 | 90.7178 | 7878.15 | -37.95 | 6578
| 14300 | 89.8936 | 90.7178 | 7878.34 | -39.21 | 6677.99
| 14400 | 89.8936 | 90.7178 | 7878.53 | -40.46 | 6777.99
| 14500 | 89.8936 | 90.7178 | 7878.71 | -41.71 | 6877.98
| 14600 | 89.8936 | 90.7178 | 7878.9 | -42.96 | 6977.97
| 14655.73 | 89.8936 | 90.7178 | 7879 | -43.66 | 7033.69

## Lookup (hidden)
North Reference | RetunValue | Grid Type | ReturnValue | Deviation Indicator | ReturnValue
| 2 |  | 0 |  | 4
True |  | SPCS-Colorado Central-NAD27 |  | Directional
Grid |  | SPCS-Colorado Central-NAD83 |  | High Angle
|  | SPCS-Colorado North-NAD27 |  | Horizontal
SPCS-Colorado North-NAD83
SPCS-Colorado South-NAD27
SPCS-Colorado South-NAD83
UTM-Zone 12 NAD27
UTM-Zone 12 NAD83
UTM-Zone 13 NAD27
UTM-Zone 13 NAD83