## Data
Header Information | measured depth (ft) | inclination (°) | azimuth (°) | true vertical depth (ft) | northing +N/-S (ft) | easting +E/-W (ft)
Operator Name | 100 | 0 | 0 | 100 | 0 | 0
Burlington Resources Oil & Gas LP | 200 | 0 | 0 | 200 | 0 | 0
Operator Number | 300 | 0 | 0 | 300 | 0 | 0
26580 | 400 | 0 | 0 | 400 | 0 | 0
Well Name and Number | 500 | 0 | 0 | 500 | 0 | 0
Prosper Farms 4-65 2-1 4CH | 600 | 0 | 0 | 600 | 0 | 0
API Number (if available) | 700 | 0 | 0 | 700 | 0 | 0
| 800 | 0 | 0 | 800 | 0 | 0
Location: QQ SEC TWP RGE | 900 | 0 | 0 | 900 | 0 | 0
SWSW 2 4S 65W | 1000 | 0 | 0 | 1000 | 0 | 0
Citing Type: Planned or Actual | 1100 | 0 | 0 | 1100 | 0 | 0
Planned | 1200 | 0 | 0 | 1200 | 0 | 0
Deviation Indicator | 1300 | 0 | 0 | 1300 | 0 | 0
| 1400 | 0 | 0 | 1400 | 0 | 0
North Reference | 1500 | 0 | 0 | 1500 | 0 | 0
| 1600 | 0 | 0 | 1600 | 0 | 0
Grid Type | 1700 | 0 | 0 | 1700 | 0 | 0
#VALUE! | 1800 | 0 | 0 | 1800 | 0 | 0
| 1900 | 0 | 0 | 1900 | 0 | 0
| 2000 | 0 | 0 | 2000 | 0 | 0
| 2100 | 0 | 0 | 2100 | 0 | 0
| 2200 | 0 | 0 | 2200 | 0 | 0
| 2300 | 0 | 0 | 2300 | 0 | 0
| 2357 | 0 | 0 | 2357 | 0 | 0
| 2400 | 0.86 | 127 | 2400 | -0.19 | 0.26
| 2500 | 2.86 | 127 | 2499.94 | -2.15 | 2.85
| 2600 | 4.86 | 127 | 2599.71 | -6.2 | 8.23
| 2700 | 6.86 | 127 | 2699.18 | -12.34 | 16.38
| 2800 | 8.86 | 127 | 2798.24 | -20.57 | 27.3
| 2900 | 10.86 | 127 | 2896.75 | -30.88 | 40.98
| 2957 | 12 | 127 | 2952.62 | -37.68 | 50
| 3000 | 12 | 127 | 2994.68 | -43.06 | 57.14
| 3100 | 12 | 127 | 3092.5 | -55.57 | 73.74
| 3200 | 12 | 127 | 3190.31 | -68.08 | 90.35
| 3300 | 12 | 127 | 3288.13 | -80.59 | 106.95
| 3400 | 12 | 127 | 3385.94 | -93.11 | 123.55
| 3500 | 12 | 127 | 3483.76 | -105.62 | 140.16
| 3600 | 12 | 127 | 3581.57 | -118.13 | 156.76
| 3700 | 12 | 127 | 3679.39 | -130.64 | 173.37
| 3800 | 12 | 127 | 3777.2 | -143.15 | 189.97
| 3900 | 12 | 127 | 3875.02 | -155.67 | 206.58
| 4000 | 12 | 127 | 3972.83 | -168.18 | 223.18
| 4100 | 12 | 127 | 4070.65 | -180.69 | 239.79
| 4200 | 12 | 127 | 4168.46 | -193.2 | 256.39
| 4300 | 12 | 127 | 4266.28 | -205.72 | 273
| 4400 | 12 | 127 | 4364.09 | -218.23 | 289.6
| 4500 | 12 | 127 | 4461.9 | -230.74 | 306.21
| 4600 | 12 | 127 | 4559.72 | -243.25 | 322.81
| 4700 | 12 | 127 | 4657.53 | -255.77 | 339.41
| 4800 | 12 | 127 | 4755.35 | -268.28 | 356.02
| 4900 | 12 | 127 | 4853.16 | -280.79 | 372.62
| 5000 | 12 | 127 | 4950.98 | -293.3 | 389.23
| 5100 | 12 | 127 | 5048.79 | -305.82 | 405.83
| 5200 | 12 | 127 | 5146.61 | -318.33 | 422.44
| 5300 | 12 | 127 | 5244.42 | -330.84 | 439.04
| 5400 | 12 | 127 | 5342.24 | -343.35 | 455.65
| 5500 | 12 | 127 | 5440.05 | -355.87 | 472.25
| 5600 | 12 | 127 | 5537.87 | -368.38 | 488.86
| 5700 | 12 | 127 | 5635.68 | -380.89 | 505.46
| 5800 | 12 | 127 | 5733.5 | -393.4 | 522.06
| 5900 | 12 | 127 | 5831.31 | -405.92 | 538.67
| 6000 | 12 | 127 | 5929.13 | -418.43 | 555.27
| 6100 | 12 | 127 | 6026.94 | -430.94 | 571.88
| 6200 | 12 | 127 | 6124.76 | -443.45 | 588.48
| 6300 | 12 | 127 | 6222.57 | -455.97 | 605.09
| 6400 | 12 | 127 | 6320.39 | -468.48 | 621.69
| 6500 | 12 | 127 | 6418.2 | -480.99 | 638.3
| 6600 | 12 | 127 | 6516.01 | -493.5 | 654.9
| 6700 | 12 | 127 | 6613.83 | -506.02 | 671.51
| 6800 | 12 | 127 | 6711.64 | -518.53 | 688.11
| 6900 | 12 | 127 | 6809.46 | -531.04 | 704.71
| 7000 | 12 | 127 | 6907.27 | -543.55 | 721.32
| 7100 | 12 | 127 | 7005.09 | -556.07 | 737.92
| 7200 | 12 | 127 | 7102.9 | -568.58 | 754.53
| 7273.62 | 12 | 127 | 7174.91 | -577.79 | 766.75
| 7300 | 9.362 | 127 | 7200.84 | -580.73 | 770.66
| 7350 | 4.362 | 127 | 7250.46 | -584.33 | 775.43
| 7393.62 | 0 | 0 | 7294.04 | -585.32 | 776.75
| 7400 | 0.638 | 90.716 | 7300.42 | -585.32 | 776.79
| 7450 | 5.638 | 90.716 | 7350.33 | -585.36 | 779.52
| 7500 | 10.638 | 90.716 | 7399.81 | -585.45 | 786.6
| 7550 | 15.638 | 90.716 | 7448.48 | -585.59 | 797.96
| 7600 | 20.638 | 90.716 | 7495.99 | -585.78 | 813.52
| 7650 | 25.638 | 90.716 | 7541.95 | -586.03 | 833.16
| 7700 | 30.638 | 90.716 | 7586.03 | -586.32 | 856.73
| 7750 | 35.638 | 90.716 | 7627.88 | -586.67 | 884.05
| 7800 | 40.638 | 90.716 | 7667.19 | -587.05 | 914.92
| 7850 | 45.638 | 90.716 | 7703.67 | -587.48 | 949.09
| 7900 | 50.638 | 90.716 | 7737.02 | -587.94 | 986.31
| 7950 | 55.638 | 90.716 | 7767.01 | -588.44 | 1026.3
| 8000 | 60.638 | 90.716 | 7793.39 | -588.97 | 1068.75
| 8050 | 65.638 | 90.716 | 7815.98 | -589.53 | 1113.34
| 8100 | 70.638 | 90.716 | 7834.59 | -590.11 | 1159.72
| 8150 | 75.638 | 90.716 | 7849.09 | -590.71 | 1207.56
| 8200 | 80.638 | 90.716 | 7859.37 | -591.32 | 1256.47
| 8250 | 85.638 | 90.716 | 7865.34 | -591.94 | 1306.09
| 8292.41 | 89.8789 | 90.716 | 7867 | -592.47 | 1348.45
| 8300 | 89.8789 | 90.716 | 7867.01 | -592.56 | 1356.04
| 8400 | 89.8789 | 90.716 | 7867.22 | -593.81 | 1456.04
| 8500 | 89.8789 | 90.716 | 7867.43 | -595.06 | 1556.03
| 8600 | 89.8789 | 90.716 | 7867.65 | -596.31 | 1656.02
| 8700 | 89.8789 | 90.716 | 7867.86 | -597.56 | 1756.01
| 8800 | 89.8789 | 90.716 | 7868.07 | -598.81 | 1856
| 8900 | 89.8789 | 90.716 | 7868.28 | -600.06 | 1956
| 9000 | 89.8789 | 90.716 | 7868.49 | -601.31 | 2055.99
| 9100 | 89.8789 | 90.716 | 7868.7 | -602.56 | 2155.98
| 9200 | 89.8789 | 90.716 | 7868.91 | -603.81 | 2255.97
| 9300 | 89.8789 | 90.716 | 7869.12 | -605.06 | 2355.96
| 9400 | 89.8789 | 90.716 | 7869.34 | -606.31 | 2455.96
| 9500 | 89.8789 | 90.716 | 7869.55 | -607.56 | 2555.95
| 9600 | 89.8789 | 90.716 | 7869.76 | -608.81 | 2655.94
| 9700 | 89.8789 | 90.716 | 7869.97 | -610.06 | 2755.93
| 9800 | 89.8789 | 90.716 | 7870.18 | -611.31 | 2855.92
| 9900 | 89.8789 | 90.716 | 7870.39 | -612.56 | 2955.92
| 10000 | 89.8789 | 90.716 | 7870.6 | -613.81 | 3055.91
| 10100 | 89.8789 | 90.716 | 7870.82 | -615.06 | 3155.9
| 10200 | 89.8789 | 90.716 | 7871.03 | -616.31 | 3255.89
| 10300 | 89.8789 | 90.716 | 7871.24 | -617.56 | 3355.88
| 10400 | 89.8789 | 90.716 | 7871.45 | -618.81 | 3455.88
| 10500 | 89.8789 | 90.716 | 7871.66 | -620.05 | 3555.87
| 10600 | 89.8789 | 90.716 | 7871.87 | -621.3 | 3655.86
| 10700 | 89.8789 | 90.716 | 7872.08 | -622.55 | 3755.85
| 10800 | 89.8789 | 90.716 | 7872.29 | -623.8 | 3855.84
| 10900 | 89.8789 | 90.716 | 7872.51 | -625.05 | 3955.84
| 11000 | 89.8789 | 90.716 | 7872.72 | -626.3 | 4055.83
| 11100 | 89.8789 | 90.716 | 7872.93 | -627.55 | 4155.82
| 11200 | 89.8789 | 90.716 | 7873.14 | -628.8 | 4255.81
| 11300 | 89.8789 | 90.716 | 7873.35 | -630.05 | 4355.8
| 11400 | 89.8789 | 90.716 | 7873.56 | -631.3 | 4455.8
| 11500 | 89.8789 | 90.716 | 7873.77 | -632.55 | 4555.79
| 11600 | 89.8789 | 90.716 | 7873.98 | -633.8 | 4655.78
| 11700 | 89.8789 | 90.716 | 7874.2 | -635.05 | 4755.77
| 11800 | 89.8789 | 90.716 | 7874.41 | -636.3 | 4855.76
| 11900 | 89.8789 | 90.716 | 7874.62 | -637.55 | 4955.76
| 12000 | 89.8789 | 90.716 | 7874.83 | -638.8 | 5055.75
| 12100 | 89.8789 | 90.716 | 7875.04 | -640.05 | 5155.74
| 12200 | 89.8789 | 90.716 | 7875.25 | -641.3 | 5255.73
| 12300 | 89.8789 | 90.716 | 7875.46 | -642.55 | 5355.72
| 12400 | 89.8789 | 90.716 | 7875.68 | -643.8 | 5455.72
| 12500 | 89.8789 | 90.716 | 7875.89 | -645.05 | 5555.71
| 12600 | 89.8789 | 90.716 | 7876.1 | -646.3 | 5655.7
| 12700 | 89.8789 | 90.716 | 7876.31 | -647.55 | 5755.69
| 12800 | 89.8789 | 90.716 | 7876.52 | -648.8 | 5855.68
| 12900 | 89.8789 | 90.716 | 7876.73 | -650.04 | 5955.68
| 13000 | 89.8789 | 90.716 | 7876.94 | -651.29 | 6055.67
| 13100 | 89.8789 | 90.716 | 7877.15 | -652.54 | 6155.66
| 13200 | 89.8789 | 90.716 | 7877.37 | -653.79 | 6255.65
| 13300 | 89.8789 | 90.716 | 7877.58 | -655.04 | 6355.64
| 13400 | 89.8789 | 90.716 | 7877.79 | -656.29 | 6455.63
| 13500 | 89.8789 | 90.716 | 7878 | -657.54 | 6555.63
| 13600 | 89.8789 | 90.716 | 7878.21 | -658.79 | 6655.62
| 13700 | 89.8789 | 90.716 | 7878.42 | -660.04 | 6755.61
| 13800 | 89.8789 | 90.716 | 7878.63 | -661.29 | 6855.6
| 13900 | 89.8789 | 90.716 | 7878.84 | -662.54 | 6955.59
| 13973.51 | 89.8789 | 90.716 | 7879 | -663.46 | 7029.1

## Lookup (hidden)
North Reference | RetunValue | Grid Type | ReturnValue | Deviation Indicator | ReturnValue
| 2 |  | 0 |  | 4
True |  | SPCS-Colorado Central-NAD27 |  | Directional
Grid |  | SPCS-Colorado Central-NAD83 |  | High Angle
|  | SPCS-Colorado North-NAD27 |  | Horizontal
SPCS-Colorado North-NAD83
SPCS-Colorado South-NAD27
SPCS-Colorado South-NAD83
UTM-Zone 12 NAD27
UTM-Zone 12 NAD83
UTM-Zone 13 NAD27
UTM-Zone 13 NAD83