## Data
Header Information | measured depth (ft) | inclination (°) | azimuth (°) | true vertical depth (ft) | northing +N/-S (ft) | easting +E/-W (ft)
Operator Name | 1472 | 0.3 | 213.2 | 1471.81 | 11.95 | 3.48
EXTRACTION | 1625 | 0.84 | 266.96 | 1624.8 | 11.56 | 2.14
Operator Number | 1719 | 4.1 | 201.66 | 1718.71 | 8.4 | 0.21
10459 | 1813 | 4.33 | 199.76 | 1812.46 | 1.93 | -2.23
Well Name and Number | 1908 | 4 | 200.45 | 1907.21 | -4.55 | -4.6
WIND 6 | 2003 | 3.92 | 199.75 | 2001.98 | -10.71 | -6.86
API Number (if available) | 2098 | 3.24 | 199.38 | 2096.79 | -16.29 | -8.84
05-123-40260 | 2192 | 3 | 196.53 | 2190.66 | -21.16 | -10.42
Location: QQ SEC TWP RGE | 2286 | 5.42 | 202.47 | 2284.39 | -27.62 | -12.82
NWSW SEC.31-T05N-R67W | 2381 | 5.35 | 199.34 | 2378.98 | -35.95 | -16
Citing Type: Planned or Actual | 2476 | 5.37 | 198.35 | 2473.56 | -44.34 | -18.87
ACTUAL | 2571 | 4.72 | 198.76 | 2568.19 | -52.26 | -21.53
Deviation Indicator | 2665 | 4.28 | 200.01 | 2661.9 | -59.22 | -23.97
Horizontal | 2760 | 3.95 | 201.26 | 2756.66 | -65.6 | -26.37
North Reference | 2854 | 3.73 | 207.09 | 2850.45 | -71.34 | -28.94
True | 2949 | 3.33 | 206.94 | 2945.27 | -76.55 | -31.59
Grid Type | 3043 | 3.07 | 209.21 | 3039.12 | -81.18 | -34.06
#VALUE! | 3137 | 5.14 | 205.77 | 3132.87 | -87.17 | -37.12
| 3231 | 4.35 | 196.68 | 3226.55 | -94.38 | -39.97
| 3325 | 3.69 | 190.65 | 3320.32 | -100.77 | -41.55
| 3420 | 3.41 | 192.46 | 3415.14 | -106.53 | -42.73
| 3514 | 3.43 | 188.25 | 3508.97 | -112.04 | -43.74
| 3609 | 3.55 | 191.25 | 3603.79 | -117.74 | -44.72
| 3704 | 3.57 | 188.65 | 3698.61 | -123.55 | -45.74
| 3798 | 3.64 | 186.7 | 3792.43 | -129.41 | -46.52
| 3892 | 3.17 | 188.09 | 3886.26 | -134.94 | -47.24
| 3987 | 3.03 | 189.6 | 3981.12 | -140.02 | -48.03
| 4082 | 4.5 | 190.61 | 4075.91 | -146.16 | -49.13
| 4177 | 3.86 | 191.94 | 4170.66 | -152.95 | -50.48
| 4272 | 3.51 | 198.89 | 4265.46 | -158.83 | -52.08
| 4366 | 3.11 | 195.49 | 4359.31 | -164.01 | -53.69
| 4461 | 2.57 | 183.14 | 4454.19 | -168.62 | -54.5
| 4556 | 3.38 | 167.27 | 4549.06 | -173.48 | -54
| 4651 | 4.21 | 207.79 | 4643.87 | -179.3 | -55.01
| 4745 | 3.84 | 201.78 | 4737.64 | -185.27 | -57.78
| 4840 | 3 | 197.4 | 4832.47 | -190.6 | -59.71
| 4935 | 2.9 | 203.92 | 4927.34 | -195.17 | -61.43
| 5029 | 5.02 | 223.36 | 5021.12 | -200.33 | -65.21
| 5124 | 4.08 | 220.15 | 5115.82 | -205.94 | -70.25
| 5216 | 3.61 | 213.04 | 5207.61 | -210.87 | -73.94
| 5308 | 3.92 | 166.11 | 5299.43 | -216.35 | -74.76
| 5401 | 2.7 | 170.06 | 5392.28 | -221.59 | -73.62
| 5493 | 4.35 | 209.97 | 5484.11 | -226.75 | -74.99
| 5585 | 3.5 | 212.65 | 5575.89 | -232.14 | -78.25
| 5677 | 2.45 | 218.84 | 5667.77 | -236.03 | -81
| 5768 | 3.13 | 194.73 | 5758.66 | -239.95 | -82.85
| 5860 | 2.68 | 196.25 | 5850.55 | -244.45 | -84.09
| 5952 | 6.09 | 203.99 | 5942.26 | -250.97 | -86.67
| 6044 | 4.77 | 201.33 | 6033.85 | -258.99 | -90.05
| 6135 | 3.74 | 199.72 | 6124.6 | -265.31 | -92.43
| 6228 | 2.92 | 192.07 | 6217.44 | -270.48 | -93.95
| 6317 | 6.35 | 201.48 | 6306.14 | -277.28 | -96.22
| 6409 | 5.43 | 206.55 | 6397.65 | -285.91 | -100.03
| 6500 | 4.41 | 205.39 | 6488.31 | -292.92 | -103.46
| 6595 | 13.56 | 237.31 | 6582.09 | -302.26 | -114.42
| 6690 | 23.8 | 246.18 | 6671.98 | -316.06 | -141.41
| 6785 | 36.39 | 248.64 | 6754.02 | -334.14 | -185.37
| 6880 | 38.9 | 253.65 | 6829.25 | -352.81 | -240.26
| 6975 | 43.04 | 265.38 | 6901.07 | -363.83 | -301.31
| 7070 | 52.67 | 274.77 | 6964.82 | -363.3 | -371.52
| 7165 | 65.9 | 275.15 | 7013.24 | -356.24 | -452.7
| 7260 | 72.26 | 269.44 | 7047.16 | -352.78 | -541.28
| 7355 | 72.82 | 269.55 | 7075.67 | -353.58 | -631.9
| 7431 | 81.398 | 269.591 | 7092.61 | -354.14 | -705.91
| 7449 | 83.43 | 269.6 | 7094.98 | -354.26 | -723.75
| 7543 | 87.87 | 269.48 | 7102.11 | -355.01 | -817.46
| 7638 | 88.18 | 268.78 | 7105.38 | -356.46 | -912.39
| 7733 | 88.18 | 268.52 | 7108.4 | -358.69 | -1007.31
| 7827 | 89.51 | 269.55 | 7110.3 | -360.28 | -1101.28
| 7922 | 90.15 | 270.21 | 7110.58 | -360.47 | -1196.28
| 8016 | 90.28 | 270.2 | 7110.23 | -360.14 | -1290.27
| 8206 | 90.71 | 269.66 | 7108.58 | -360.37 | -1480.27
| 8300 | 90.4 | 269.74 | 7107.67 | -360.86 | -1574.26
| 8395 | 90.12 | 269.72 | 7107.24 | -361.31 | -1669.26
| 8490 | 89.97 | 269.59 | 7107.17 | -361.88 | -1764.26
| 8585 | 89.66 | 269.07 | 7107.48 | -362.99 | -1859.25
| 8680 | 89.94 | 268.7 | 7107.81 | -364.84 | -1954.23
| 8774 | 89.75 | 269 | 7108.06 | -366.73 | -2048.21
| 8870 | 89.54 | 269.33 | 7108.66 | -368.13 | -2144.2
| 8964 | 89.54 | 269.27 | 7109.41 | -369.28 | -2238.19
| 9059 | 90 | 271.28 | 7109.79 | -368.82 | -2333.18
| 9154 | 90.92 | 272.16 | 7109.03 | -365.97 | -2428.13
| 9249 | 90.67 | 272.32 | 7107.71 | -362.26 | -2523.05
| 9343 | 90.33 | 271.67 | 7106.89 | -358.98 | -2616.99
| 9438 | 90.27 | 271.94 | 7106.39 | -355.99 | -2711.94
| 9532 | 89.23 | 271.95 | 7106.8 | -352.8 | -2805.89
| 9627 | 88.55 | 271.3 | 7108.64 | -350.11 | -2900.83
| 9722 | 88.73 | 270.81 | 7110.9 | -348.36 | -2995.79
| 9817 | 88.7 | 270.22 | 7113.03 | -347.51 | -3090.76
| 9912 | 88.76 | 269.99 | 7115.13 | -347.33 | -3185.73
| 10006 | 88.95 | 268.95 | 7117.01 | -348.2 | -3279.71
| 10101 | 90.21 | 270.74 | 7117.71 | -348.46 | -3374.7
| 10196 | 90.15 | 270.82 | 7117.41 | -347.16 | -3469.69
| 10291 | 90 | 271.36 | 7117.29 | -345.36 | -3564.67
| 10386 | 90.52 | 272.2 | 7116.86 | -342.41 | -3659.63
| 10480 | 90.43 | 271.73 | 7116.08 | -339.18 | -3753.57
| 10573 | 91.07 | 272.14 | 7114.86 | -336.04 | -3846.51
| 10668 | 91.26 | 271.52 | 7112.93 | -333.01 | -3941.44
| 10763 | 91.32 | 271.43 | 7110.79 | -330.57 | -4036.38
| 10858 | 91.26 | 271.35 | 7108.65 | -328.26 | -4131.33
| 10952 | 91.01 | 271.35 | 7106.79 | -326.05 | -4225.29
| 11047 | 89.47 | 270.28 | 7106.39 | -324.7 | -4320.27
| 11141 | 89.35 | 269.89 | 7107.36 | -324.56 | -4414.27
| 11236 | 88.89 | 268.82 | 7108.82 | -325.63 | -4509.25
| 11331 | 89.07 | 268.28 | 7110.51 | -328.03 | -4604.2
| 11520 | 89.35 | 267.12 | 7113.11 | -335.61 | -4793.03
| 11614 | 89.56 | 266.51 | 7114.01 | -340.84 | -4886.88
| 11678 | 89.87 | 266.17 | 7114.33 | -344.92 | -4950.75
| 11744 | 89.87 | 266.17 | 7114.48 | -349.33 | -5016.6

## Lookup (hidden)
North Reference | RetunValue | Grid Type | ReturnValue | Deviation Indicator | ReturnValue
| 2 |  | 0 |  | 4
True |  | SPCS-Colorado Central-NAD27 |  | Directional
Grid |  | SPCS-Colorado Central-NAD83 |  | High Angle
|  | SPCS-Colorado North-NAD27 |  | Horizontal
SPCS-Colorado North-NAD83
SPCS-Colorado South-NAD27
SPCS-Colorado South-NAD83
UTM-Zone 12 NAD27
UTM-Zone 12 NAD83
UTM-Zone 13 NAD27
UTM-Zone 13 NAD83