## Data
Header Information | measured depth (ft) | inclination (°) | azimuth (°) | true vertical depth (ft) | northing +N/-S (ft) | easting +E/-W (ft)
Operator Name | 1463 | 0.4 | 311.8 | 1462.93 | -1.1 | -13.54
EXTRACTION | 1625 | 2.8 | 245.61 | 1624.86 | -2.35 | -17.56
Operator Number | 1719 | 4.35 | 220.46 | 1718.68 | -6.01 | -21.97
10459 | 1814 | 7.42 | 217.31 | 1813.17 | -13.64 | -28.02
Well Name and Number | 1908 | 9 | 212.73 | 1906.2 | -24.65 | -35.68
WIND 9 | 2003 | 10.27 | 203.65 | 1999.86 | -38.66 | -43.09
API Number (if available) | 2192 | 10.46 | 191.12 | 2185.8 | -70.93 | -53.16
05-123-40251 | 2286 | 10.12 | 190.49 | 2278.29 | -87.42 | -56.31
Location: QQ SEC TWP RGE | 2381 | 12.86 | 180 | 2371.39 | -106.21 | -57.83
NWSW SEC.31-T05N-R67W | 2476 | 12.82 | 180.11 | 2464.01 | -127.32 | -57.85
Citing Type: Planned or Actual | 2571 | 10.87 | 180.32 | 2556.99 | -146.82 | -57.92
ACTUAL | 2665 | 9.67 | 180.38 | 2649.48 | -163.58 | -58.03
Deviation Indicator | 2760 | 10.91 | 172.5 | 2742.95 | -180.47 | -56.9
Horizontal | 2854 | 9.28 | 172.58 | 2835.5 | -196.81 | -54.76
North Reference | 2949 | 8.14 | 173.28 | 2929.4 | -211.08 | -52.99
True | 3043 | 9.53 | 178.31 | 3022.28 | -225.47 | -51.98
Grid Type | 3137 | 7.62 | 178.02 | 3115.23 | -239.48 | -51.54
#VALUE! | 3231 | 10.71 | 174.75 | 3208.02 | -254.41 | -50.52
| 3325 | 8.64 | 176.42 | 3300.67 | -270.16 | -49.28
| 3420 | 6.44 | 179.58 | 3394.85 | -282.61 | -48.8
| 3514 | 10.4 | 185.59 | 3487.82 | -296.33 | -49.58
| 3610 | 13.98 | 186.77 | 3581.64 | -316.47 | -51.8
| 3704 | 14.33 | 184.22 | 3672.78 | -339.35 | -53.99
| 3798 | 13.42 | 182.36 | 3764.04 | -361.85 | -55.3
| 3892 | 10.33 | 181.14 | 3856.02 | -381.18 | -55.91
| 3987 | 8.73 | 176.77 | 3949.71 | -396.9 | -55.68
| 4082 | 11.64 | 190.77 | 4043.21 | -413.51 | -57.06
| 4177 | 10.48 | 189.19 | 4136.45 | -431.46 | -60.23
| 4272 | 9.81 | 190.36 | 4229.96 | -447.95 | -63.07
| 4366 | 12.75 | 193.54 | 4322.14 | -465.92 | -66.94
| 4461 | 11.76 | 193.72 | 4414.97 | -485.51 | -71.69
| 4556 | 10.67 | 193.41 | 4508.15 | -503.47 | -76.02
| 4651 | 9.7 | 192.27 | 4601.66 | -519.85 | -79.76
| 4745 | 12.11 | 189.05 | 4693.95 | -537.33 | -83
| 4840 | 9.65 | 189.73 | 4787.24 | -555.02 | -85.91
| 4935 | 8.02 | 189.79 | 4881.11 | -569.4 | -88.38
| 5029 | 11.04 | 186.3 | 4973.8 | -584.81 | -90.49
| 5124 | 8.9 | 188 | 5067.36 | -601.13 | -92.51
| 5216 | 7.27 | 187.61 | 5158.44 | -613.95 | -94.27
| 5308 | 9.88 | 189.87 | 5249.41 | -627.5 | -96.39
| 5401 | 8.27 | 185.11 | 5341.24 | -642.02 | -98.36
| 5493 | 10.43 | 182.73 | 5432.01 | -656.93 | -99.34
| 5585 | 8.74 | 185.54 | 5522.73 | -672.21 | -100.42
| 5677 | 6.67 | 184.34 | 5613.89 | -684.49 | -101.49
| 5768 | 9.34 | 190.93 | 5704 | -697.02 | -103.29
| 5860 | 9.91 | 192.67 | 5794.7 | -712.07 | -106.45
| 5952 | 7.88 | 194.97 | 5885.59 | -725.89 | -109.81
| 6044 | 10.11 | 192.01 | 5976.46 | -739.88 | -113.12
| 6135 | 7.98 | 192.15 | 6066.32 | -753.87 | -116.11
| 6228 | 10.27 | 192.3 | 6158.14 | -768.28 | -119.24
| 6317 | 7.51 | 193.43 | 6246.06 | -781.69 | -122.28
| 6409 | 8.67 | 194.87 | 6337.14 | -794.24 | -125.46
| 6500 | 6.49 | 194.15 | 6427.34 | -805.86 | -128.47
| 6596 | 5.47 | 197.3 | 6522.82 | -815.49 | -131.16
| 6690 | 13.75 | 252.36 | 6615.57 | -823.18 | -143.18
| 6785 | 22.32 | 273.05 | 6705.91 | -825.65 | -172.04
| 6880 | 30.38 | 276.12 | 6790.97 | -822.12 | -214.01
| 6975 | 36.56 | 270.29 | 6870.2 | -819.41 | -266.25
| 7070 | 44.88 | 270.22 | 6942.13 | -819.14 | -328.17
| 7165 | 56.18 | 274.73 | 7002.44 | -815.75 | -401.27
| 7260 | 68.83 | 274.37 | 7046.21 | -809.09 | -485.11
| 7355 | 72.56 | 271.15 | 7077.62 | -804.8 | -574.63
| 7450 | 80.32 | 267.26 | 7099.89 | -806.13 | -666.89
| 7544 | 91.45 | 262.04 | 7106.63 | -814.89 | -760.05
| 7638 | 95.05 | 261.42 | 7101.3 | -828.38 | -852.91
| 7733 | 91.26 | 263.35 | 7096.07 | -840.95 | -946.91
| 7828 | 91.23 | 263.6 | 7094.01 | -851.74 | -1041.27
| 7922 | 89.08 | 265.48 | 7093.75 | -860.68 | -1134.83
| 7943 | 89.14 | 265.69 | 7094.08 | -862.3 | -1155.77
| 8017 | 89.35 | 266.43 | 7095.05 | -867.38 | -1229.59
| 8112 | 90.18 | 268.01 | 7095.44 | -871.99 | -1324.47
| 8206 | 88.83 | 268.01 | 7096.26 | -875.26 | -1418.41
| 8301 | 88.58 | 268.66 | 7098.4 | -878.02 | -1513.34
| 8396 | 87.54 | 268.43 | 7101.62 | -880.43 | -1608.26
| 8490 | 86.92 | 268.2 | 7106.16 | -883.19 | -1702.11
| 8585 | 88.71 | 267.67 | 7109.78 | -886.61 | -1796.97
| 8680 | 88.8 | 267.2 | 7111.85 | -890.86 | -1891.85
| 8775 | 89.66 | 266.75 | 7113.12 | -895.87 | -1986.71
| 8870 | 89.88 | 267.22 | 7113.51 | -900.87 | -2081.58
| 8965 | 90.37 | 266.96 | 7113.3 | -905.69 | -2176.46
| 9059 | 89.88 | 266.01 | 7113.09 | -911.45 | -2270.28
| 9249 | 90.34 | 266.67 | 7112.73 | -923.58 | -2459.89
| 9343 | 90 | 266.27 | 7112.45 | -929.37 | -2553.71
| 9438 | 90.67 | 268.84 | 7111.89 | -933.42 | -2648.61
| 9533 | 90.83 | 269.46 | 7110.65 | -934.83 | -2743.59
| 9628 | 91.26 | 269.37 | 7108.92 | -935.8 | -2838.57
| 9722 | 91.44 | 269.16 | 7106.7 | -937.01 | -2932.54
| 9817 | 90 | 268.89 | 7105.51 | -938.62 | -3027.51
| 9912 | 89.6 | 268.81 | 7105.84 | -940.53 | -3122.49
| 10007 | 89.84 | 270.85 | 7106.31 | -940.81 | -3217.49
| 10102 | 89.35 | 270.81 | 7106.98 | -939.44 | -3312.48
| 10197 | 89.9 | 270.34 | 7107.6 | -938.48 | -3407.47
| 10291 | 90.46 | 270.03 | 7107.3 | -938.18 | -3501.47
| 10386 | 90.24 | 269.89 | 7106.72 | -938.25 | -3596.46
| 10481 | 90.12 | 270.19 | 7106.42 | -938.18 | -3691.46
| 10574 | 89.84 | 270.12 | 7106.46 | -937.93 | -3784.46
| 10668 | 89.07 | 269.4 | 7107.35 | -938.32 | -3878.46
| 10763 | 89.62 | 272.23 | 7108.44 | -936.97 | -3973.43
| 10858 | 90 | 272.71 | 7108.75 | -932.88 | -4068.34
| 10953 | 90.03 | 273.34 | 7108.73 | -927.86 | -4163.21
| 11047 | 90.03 | 274.55 | 7108.68 | -921.4 | -4256.98
| 11142 | 89.66 | 274.37 | 7108.94 | -914.01 | -4351.7
| 11236 | 88.46 | 273.88 | 7110.48 | -907.25 | -4445.44
| 11331 | 89.84 | 273.07 | 7111.89 | -901.49 | -4540.25
| 11426 | 89.63 | 272.4 | 7112.33 | -896.96 | -4635.14
| 11520 | 90.55 | 271.75 | 7112.18 | -893.55 | -4729.08
| 11615 | 90.49 | 272.41 | 7111.32 | -890.11 | -4824.01
| 11740 | 89.87 | 271.84 | 7110.92 | -885.47 | -4948.92
| 11804 | 89.87 | 271.84 | 7111.07 | -883.42 | -5012.89

## Lookup (hidden)
North Reference | RetunValue | Grid Type | ReturnValue | Deviation Indicator | ReturnValue
| 2 |  | 0 |  | 4
True |  | SPCS-Colorado Central-NAD27 |  | Directional
Grid |  | SPCS-Colorado Central-NAD83 |  | High Angle
|  | SPCS-Colorado North-NAD27 |  | Horizontal
SPCS-Colorado North-NAD83
SPCS-Colorado South-NAD27
SPCS-Colorado South-NAD83
UTM-Zone 12 NAD27
UTM-Zone 12 NAD83
UTM-Zone 13 NAD27
UTM-Zone 13 NAD83