## Data
Header Information | measured depth (ft) | inclination (°) | azimuth (°) | true vertical depth (ft) | northing +N/-S (ft) | easting +E/-W (ft)
Operator Name | 1463 | 1.7 | 203.4 | 1462.81 | -12.22 | -12.59
EXTRACTION | 1626 | 5.45 | 206.27 | 1625.46 | -21.39 | -16.98
Operator Number | 1720 | 8.05 | 196.01 | 1718.81 | -31.72 | -20.77
10459 | 1814 | 10.67 | 191.72 | 1811.55 | -46.57 | -24.36
Well Name and Number | 1909 | 12.95 | 190.52 | 1904.53 | -65.65 | -28.09
WIND 11 | 2004 | 14.92 | 181.59 | 1996.74 | -88.34 | -30.37
API Number (if available) | 2099 | 16.27 | 179.64 | 2088.24 | -113.88 | -30.63
05-123-40261 | 2193 | 14.84 | 178.28 | 2178.8 | -139.08 | -30.18
Location: QQ SEC TWP RGE | 2287 | 18.11 | 180.49 | 2268.93 | -165.73 | -29.95
NWSW SEC.31-T05N-R67W | 2382 | 18.51 | 179.75 | 2359.12 | -195.57 | -30.01
Citing Type: Planned or Actual | 2477 | 18.45 | 179.46 | 2449.22 | -225.68 | -29.8
ACTUAL | 2572 | 16.68 | 180.53 | 2539.79 | -254.35 | -29.78
Deviation Indicator | 2666 | 14.87 | 181.57 | 2630.24 | -279.9 | -30.24
Horizontal | 2761 | 17.72 | 186.14 | 2721.42 | -306.47 | -32.12
North Reference | 2855 | 16.34 | 185.7 | 2811.3 | -333.85 | -34.96
True | 2950 | 14.17 | 186.33 | 2902.94 | -358.7 | -37.57
Grid Type | 3044 | 12.42 | 187.45 | 2994.42 | -380.17 | -40.15
#VALUE! | 3138 | 14.57 | 187.56 | 3085.82 | -401.91 | -43.02
| 3232 | 12.31 | 184.04 | 3177.24 | -423.63 | -45.28
| 3326 | 14.06 | 180.78 | 3268.76 | -445.05 | -46.14
| 3421 | 15.52 | 186.53 | 3360.62 | -469.21 | -47.74
| 3515 | 16 | 185.66 | 3451.08 | -494.6 | -50.45
| 3610 | 16.37 | 185.89 | 3542.32 | -520.95 | -53.12
| 3705 | 16.44 | 186.13 | 3633.45 | -547.63 | -55.93
| 3799 | 16.24 | 185.98 | 3723.65 | -573.93 | -58.72
| 3893 | 14.4 | 185.57 | 3814.31 | -598.64 | -61.22
| 3988 | 11.98 | 184.77 | 3906.8 | -620.22 | -63.19
| 4083 | 15.44 | 189.78 | 3999.08 | -642.52 | -66.16
| 4178 | 14.02 | 188.16 | 4090.96 | -666.37 | -69.94
| 4273 | 16.74 | 185.2 | 4182.55 | -691.39 | -72.81
| 4367 | 15.2 | 185 | 4272.92 | -717.15 | -75.11
| 4462 | 14.09 | 185.47 | 4364.83 | -741.07 | -77.3
| 4557 | 12.28 | 187.55 | 4457.32 | -762.6 | -79.73
| 4652 | 15.94 | 187.79 | 4549.44 | -785.54 | -82.83
| 4746 | 14.39 | 187.56 | 4640.16 | -809.91 | -86.11
| 4841 | 11.95 | 185.84 | 4732.66 | -831.4 | -88.67
| 4936 | 13.78 | 188.78 | 4825.27 | -852.37 | -91.4
| 5028 | 12.23 | 188.32 | 4914.91 | -872.84 | -94.48
| 5120 | 14.92 | 185.21 | 5004.33 | -894.28 | -96.96
| 5212 | 12.71 | 183.8 | 5093.66 | -916.18 | -98.71
| 5305 | 13.71 | 184.86 | 5184.2 | -937.37 | -100.32
| 5397 | 11.52 | 185.4 | 5273.97 | -957.38 | -102.11
| 5488 | 13.81 | 185.43 | 5362.75 | -977.24 | -103.99
| 5580 | 11.35 | 183.06 | 5452.54 | -997.22 | -105.52
| 5672 | 12.99 | 182.06 | 5542.47 | -1016.59 | -106.37
| 5764 | 15.06 | 184.29 | 5631.72 | -1038.85 | -107.64
| 5856 | 12.24 | 182.85 | 5721.11 | -1060.51 | -109.02
| 5947 | 13.39 | 191.52 | 5809.86 | -1080.47 | -111.6
| 6040 | 16.63 | 193.37 | 5899.67 | -1103.98 | -116.83
| 6129 | 14.31 | 192.61 | 5985.44 | -1127.1 | -122.18
| 6221 | 15.06 | 195.17 | 6074.44 | -1149.73 | -127.79
| 6312 | 12.34 | 192.82 | 6162.84 | -1170.63 | -133.04
| 6407 | 11.64 | 215.51 | 6255.82 | -1188.34 | -140.86
| 6502 | 18.38 | 245.62 | 6347.66 | -1202.36 | -160.12
| 6597 | 23.15 | 243.43 | 6436.46 | -1216.9 | -190.48
| 6692 | 28.4 | 245.01 | 6521.98 | -1234.81 | -227.69
| 6787 | 36.81 | 247.98 | 6601.94 | -1255.07 | -274.64
| 6882 | 46.78 | 250.31 | 6672.68 | -1277.46 | -333.77
| 6977 | 57.61 | 252.64 | 6730.83 | -1301.16 | -404.86
| 7072 | 69.17 | 256.45 | 6773.33 | -1323.61 | -486.6
| 7167 | 78.51 | 263.18 | 6799.76 | -1339.59 | -576.27
| 7261 | 90.86 | 268.14 | 6808.46 | -1346.62 | -669.39
| 7355 | 93.7 | 268.47 | 6804.72 | -1349.4 | -763.27
| 7450 | 90.92 | 269.52 | 6800.89 | -1351.06 | -858.17
| 7545 | 89.16 | 268.89 | 6800.83 | -1352.38 | -953.15
| 7575 | 89.042 | 268.74 | 6801.3 | -1353 | -983.14
| 7639 | 88.79 | 268.42 | 6802.51 | -1354.59 | -1047.11
| 7734 | 88.24 | 267.84 | 6804.97 | -1357.69 | -1142.03
| 7828 | 88.83 | 270.69 | 6807.37 | -1358.89 | -1235.98
| 7923 | 90.92 | 271.91 | 6807.58 | -1356.74 | -1330.95
| 8018 | 90.4 | 271.31 | 6806.49 | -1354.07 | -1425.9
| 8112 | 89.78 | 270.93 | 6806.34 | -1352.23 | -1519.88
| 8207 | 91.48 | 272.19 | 6805.29 | -1349.64 | -1614.84
| 8302 | 90.73 | 272.05 | 6803.46 | -1346.13 | -1709.75
| 8397 | 88.98 | 270.49 | 6803.7 | -1344.02 | -1804.72
| 8492 | 91.04 | 272.7 | 6803.69 | -1341.38 | -1899.68
| 8586 | 91.87 | 272.16 | 6801.3 | -1337.4 | -1993.56
| 8681 | 91.94 | 271.06 | 6798.14 | -1334.73 | -2088.47
| 8776 | 92.61 | 271.11 | 6794.37 | -1332.93 | -2183.38
| 8871 | 90.73 | 272.26 | 6791.6 | -1330.14 | -2278.29
| 8966 | 89.44 | 271.18 | 6791.46 | -1327.29 | -2373.24
| 9060 | 88.86 | 270.4 | 6792.85 | -1325.99 | -2467.22
| 9155 | 91.78 | 270.44 | 6792.32 | -1325.3 | -2562.21
| 9250 | 92.15 | 270.09 | 6789.07 | -1324.86 | -2657.15
| 9344 | 91.78 | 268.38 | 6785.84 | -1326.11 | -2751.08
| 9439 | 90.18 | 268.5 | 6784.22 | -1328.7 | -2846.03
| 9534 | 90.8 | 268.17 | 6783.41 | -1331.46 | -2940.99
| 9629 | 90.89 | 267.89 | 6782.01 | -1334.72 | -3035.92
| 9723 | 89.78 | 266.38 | 6781.46 | -1339.42 | -3129.8
| 9818 | 90.34 | 266.79 | 6781.36 | -1345.08 | -3224.63
| 10008 | 90.12 | 270.1 | 6780.59 | -1350.23 | -3414.53
| 10103 | 91.02 | 270.05 | 6779.65 | -1350.11 | -3509.52
| 10198 | 91.39 | 270.54 | 6777.65 | -1349.62 | -3604.5
| 10292 | 89.66 | 270.45 | 6776.79 | -1348.81 | -3698.49
| 10385 | 90.43 | 270.59 | 6776.72 | -1347.96 | -3791.49
| 10480 | 88.77 | 271.47 | 6777.38 | -1346.26 | -3886.46
| 10575 | 88.09 | 271.47 | 6779.98 | -1343.82 | -3981.4
| 10670 | 87.53 | 271.58 | 6783.61 | -1341.29 | -4076.29
| 10764 | 88.55 | 271.38 | 6786.83 | -1338.87 | -4170.21
| 10858 | 89.38 | 271.22 | 6788.53 | -1336.74 | -4264.17
| 10953 | 89.11 | 270 | 6789.78 | -1335.72 | -4359.15
| 11048 | 89.66 | 271.51 | 6790.8 | -1334.47 | -4454.13
| 11143 | 90.25 | 271.51 | 6790.87 | -1331.97 | -4549.1
| 11237 | 90.68 | 270.71 | 6790.11 | -1330.15 | -4643.08
| 11332 | 91.72 | 270.66 | 6788.12 | -1329.01 | -4738.05
| 11521 | 92.03 | 269.18 | 6781.93 | -1329.28 | -4926.94
| 11585 | 92.03 | 269.18 | 6779.67 | -1330.19 | -4990.9

## Lookup (hidden)
North Reference | RetunValue | Grid Type | ReturnValue | Deviation Indicator | ReturnValue
| 2 |  | 0 |  | 4
True |  | SPCS-Colorado Central-NAD27 |  | Directional
Grid |  | SPCS-Colorado Central-NAD83 |  | High Angle
|  | SPCS-Colorado North-NAD27 |  | Horizontal
SPCS-Colorado North-NAD83
SPCS-Colorado South-NAD27
SPCS-Colorado South-NAD83
UTM-Zone 12 NAD27
UTM-Zone 12 NAD83
UTM-Zone 13 NAD27
UTM-Zone 13 NAD83